## Convertisseur
Convertisseur de cotes
Remplis les cellules jaunes. Valeur correcte + 2 crans en dessous, avec le rayon et les outils de ta liste.
Cote à convertir | 5/16 | ← ex. 5/16, 1 3/8, 0.3125, 7.94
Unité de la cote | Fraction | ← Fraction, Décimal (pouces) ou mm
Table (pas des outils) | 1/16 | ← 1/16 = table du travail
Cote
Cote po | 0.3125 | Cote mm | 7.9375
Rayon po | 0.15625 | Rayon mm | 3.9688
Vérification | Multiple exact de 1/16
Choix | Fraction | Décimal (po) | mm | Rayon (po) | Rayon (mm) | Écart vs cote (po)
Valeur correcte | 5/16" | 0.3125 | 7.9375 | 0.15625 | 3.9688 | 0
1 cran en dessous | 1/4" | 0.25 | 6.35 | 0.125 | 3.175 | -0.0625
2 crans en dessous | 3/16" | 0.1875 | 4.7625 | 0.09375 | 2.3813 | -0.125
Outils de ta liste pour 5/16" (Valeur correcte)
0 outil(s) de ce diamètre
N° | Type | Direction | LOC | Emplacement | N° fabricant | Note
Outils de ta liste pour 1/4" (1 cran en dessous)
14 outil(s) de ce diamètre
N° | Type | Direction | LOC | Emplacement | N° fabricant | Note
I0023 | Insert |  | ≈ 1/4" · 0.2539 po · 6.449 mm | A-2-C-4 | CPMT060204FP | CPMT2151FP
I0024 | Insert |  | ≈ 1/4" · 0.2539 po · 6.449 mm | A-2-F-4 | CCMT060204FP | Material Number 7167775, ANSI CCMT2151FP
EM0001 | End Mill |  | 3/8" · 0.3750 po · 9.525 mm | A-2-A-3 | DMASOL-230926 | 45º Chamfer End
EM0004 | End Mill | Upcut | 3/8" · 0.3750 po · 9.525 mm | A-1-A-3 | 63-774 | ARMTEC
EM0008 | End Mill | Upcut | 3/4" · 0.7500 po · 19.050 mm | A-1-B-3 | 63-725
EM0012 | End Mill | Downcut | 1 1/2" · 1.5000 po · 38.100 mm | A-1-C-3 | 62-727
EM0013 | End Mill | Upcut | 1 1/2" · 1.5000 po · 38.100 mm | A-1-C-4 | 65-109 | Stronger core 8x Diameter
EM0015 | End Mill | Upcut | 3/4" · 0.7500 po · 19.050 mm | A-1-D-2 | 63-775
EM0016 | End Mill | Upcut | 1 1/4" · 1.2500 po · 31.750 mm | A-1-D-3 | 63-776
EM0017 | End Mill | Upcut | 1 1/2" · 1.5000 po · 38.100 mm | A-1-D-4 | 63-777
EM0025 | End Mill | Upcut | 1/2" · 0.5000 po · 12.700 mm | A-1-H-4 | 88300209 | Clear Charge
EM0029 | End Mill | Upcut | 7/8" · 0.8750 po · 22.225 mm | A-1-K-1 | 52-280B | Ball Nose
EM0031 | End Mill |  | 1/8" · 0.1250 po · 3.175 mm | A-1-K-1 | 61025002 | Countersink 82º
EM0050 | End Mill | Upcut | 3/4" · 0.7500 po · 19.050 mm | A-1-H-1 | 86300409
Outils de ta liste pour 3/16" (2 crans en dessous)
4 outil(s) de ce diamètre
N° | Type | Direction | LOC | Emplacement | N° fabricant | Note
EM0006 | End Mill | Upcut | 3/8" · 0.3750 po · 9.525 mm | A-1-B-1 | 63-717
EM0007 | End Mill | Upcut | 3/8" · 0.3750 po · 9.525 mm | A-1-B-2 | 63-767
EM0009 | End Mill | Downcut | 5/8" · 0.6250 po · 15.875 mm | A-1-B-4 | 62-718
EM0049 | End Mill | Upcut | 1 1/4" · 1.2500 po · 31.750 mm | A-1-B-4 | 65-020 | Long LOC

## Avances
Vitesses et avances
Choisis dans les cellules jaunes. Les 5 meilleurs outils de ta liste s'affichent en dessous.
1. Matériau | Polycarbonate
2. Type de travail | Détourage / profil
Direction préférée | Upcut | ← pour détourage et trous seulement
3. Épaisseur à couper | 1/2 | ← ex. 1/2, 0.75, 12
Unité de l'épaisseur | Fraction | Épaisseur : 1/2" · 0.5000 po · 12.700 mm
Les 5 meilleurs outils de ta liste
Fraises dont la LOC couvre l'épaisseur, une par diamètre d'abord, puis classées. Passes : jamais plus profond que le diamètre de l'outil.
Rang | Statut | Outil | Direction | Ø | LOC | LOC − épaisseur | Passes | Profondeur / passe | RPM atelier | Avance atelier (po/min) | Avance atelier (mm/min) | Chipload (po) | Chipload (mm) | RPM Onsrud | Avance Onsrud (po/min) | Avance Onsrud (mm/min) | Série Onsrud | Reco Onsrud | Habitude atelier | Emplacement | Note
1er choix · idéal | Conforme Onsrud | EM0043 | Upcut | 1/2" · 0.5000 po · 12.700 mm | 7/8" · 0.8750 po · 22.225 mm | 3/8" · 0.3750 po · 9.525 mm | 1 | 1/2" · 0.5000 po · 12.700 mm | 20000 | 280 | 7112 | 0.007 | 0.1778 | 18000 | 252 | 6401 | 66-300 | — | 160–180 po/min | A-1-F-2
2e choix | Conforme Onsrud | EM0011 | Upcut | 3/8" · 0.3750 po · 9.525 mm | 5/8" · 0.6250 po · 15.875 mm | 1/8" · 0.1250 po · 3.175 mm | 2 | 1/4" · 0.2500 po · 6.350 mm | 23000 | 322 | 8179 | 0.007 | 0.1778 | 18000 | 252 | 6401 | 66-300 | — | 160–180 po/min | A-1-C-2 | Pocket, Surface
3e choix | Conforme Onsrud | EM0008 | Upcut | 1/4" · 0.2500 po · 6.350 mm | 3/4" · 0.7500 po · 19.050 mm | 1/4" · 0.2500 po · 6.350 mm | 2 | 1/4" · 0.2500 po · 6.350 mm | 23000 | 253 | 6426 | 0.011 | 0.2794 | 18000 | 198 | 5029 | 63-700 | Choix idéal | 160–180 po/min | A-1-B-3
4e choix | Conforme Onsrud | EM0049 | Upcut | 3/16" · 0.1875 po · 4.762 mm | 1 1/4" · 1.2500 po · 31.750 mm | 3/4" · 0.7500 po · 19.050 mm | 3 | ≈ 11/64" · 0.1667 po · 4.233 mm | 23000 | 207 | 5258 | 0.009 | 0.2286 | 18000 | 162 | 4115 | 64-000/65-000 | Meilleur choix | 160–180 po/min | A-1-B-4 | Long LOC
5e choix | Conforme Onsrud | EM0005 | Upcut | 1/8" · 0.1250 po · 3.175 mm | 1/2" · 0.5000 po · 12.700 mm | pile l'épaisseur | 4 | 1/8" · 0.1250 po · 3.175 mm | 23000 | 161 | 4089 | 0.007 | 0.1778 | 18000 | 126 | 3200 | 63-700 | Choix idéal | 160–180 po/min | A-1-A-4
Conseils pour ce matériau
Si les copeaux se ressoudent, augmente l'avance ou passe à un outil à une flûte.
Un mauvais chipload cause des cratères, de la fonte ou un mauvais fini.
23 000 RPM dans le plastique : avec un outil à plus d'une flûte, risque de fonte. Surveille les copeaux ; si ça fond, augmente l'avance ou prends un outil à une flûte.
Petit outil (moins de 3/8") : laisse 0.015" à 0.030" (0.4 à 0.8 mm) pour une passe de finition sur toute l'épaisseur.
Règles utilisées
• Chipload : milieu de la plage LMT Onsrud (tableaux Hard Plastic / Soft Plastic), réduit à 75 % au-delà de 1×D et 50 % au-delà de 2×D.
• RPM atelier : 23 000 en détourage ; 17 000 pour trous / poches (polycarbonate, HDPE, UHMW) ; fraises 1/2" : 20 000 en détourage, 18 000 pour trous.
• RPM Onsrud : 18 000 (référence des tableaux) ; séries 37-50 / 37-60 : 12 500. Avance = RPM × flûtes × chipload.
• Passes : jamais plus profond que le diamètre de l'outil par passe (règle de l'atelier). La LOC doit couvrir toute l'épaisseur.
• Classement : direction choisie, série Onsrud reconnue, outil prévu pour ce matériau dans ta liste, moins de passes, recommandation Onsrud, avance. Un outil par diamètre (LOC la plus proche de l'épaisseur), puis on complète.
• « Estimation, à vérifier » : pas de série Onsrud reconnue pour cet outil ; chipload estimé à partir de la valeur moyenne du matériau.

## Recherche outils
Recherche d'outils
Tous les champs sont facultatifs. Résultats triés par diamètre (puis par LOC).
Mot-clé |  | ← n° d'outil, n° fabricant, emplacement, note…
Type | Tous
Diamètre |  | ← ex. 1/4, 0.25 ou 6.35
Unité du diamètre | Fraction
Épaisseur à couper |  | ← garde les outils dont la LOC couvre l'épaisseur
Unité de l'épaisseur | Fraction
125 outil(s) sur 125
N° | Type | Ø | LOC | Direction | Flûtes | N° fabricant | Fabricant | Emplacement | Application | Note
EM0002 | End Mill | ≈ 1/32" · 0.0390 po · 0.991 mm | 13/64" · 0.2031 po · 5.159 mm | Upcut | 2 | 49839 | HARVEY TOOL | A-1-A-1
EM0042 | End Mill | 1/16" · 0.0625 po · 1.588 mm | 1/4" · 0.2500 po · 6.350 mm | Upcut | 1 | 63-701 | LMT Onsrud | A-1-F-1 | Hard Plastic, Solid Surface
EM0051 | End Mill | 1/16" · 0.0625 po · 1.588 mm | 1/4" · 0.2500 po · 6.350 mm | Upcut | 1 | 63-700 | LMT Onsrud | A-1-F-1 | Hard Plastic, Solid Surface
EM0036 | End Mill | ≈ 3/32" · 0.0980 po · 2.489 mm | 1/4" · 0.2500 po · 6.350 mm | Right | 4 | 71020-C3 | Harvey Tool | A-1-K-3 | Aluminum, Non-Ferrous Metal, Cast Iron, Steel, Stainless Steel, Exotic Metal, Titanium, Plastic, Wood, Composites, Graphite, Hardened Alloys, Green (Unfired) | Small thread
EM0026 | End Mill | 1/8" · 0.1250 po · 3.175 mm | 3/8" · 0.3750 po · 9.525 mm | Right | 1 | 709508 | Harvey Tool | A-1-H-4 | Non-Ferrous Metal, Aluminum, Plastic, Composites, Graphite
EM0003 | End Mill | 1/8" · 0.1250 po · 3.175 mm | 1/2" · 0.5000 po · 12.700 mm | Upcut | 1 | 63-763 | LMT Onsrud | A-1-A-2 | Soft Plastic
EM0005 | End Mill | 1/8" · 0.1250 po · 3.175 mm | 1/2" · 0.5000 po · 12.700 mm | Upcut | 1 | 63-712 | LMT Onsrud | A-1-A-4 | Hard Plastic, Solid Surface
EM0014 | End Mill | 1/8" · 0.1250 po · 3.175 mm | 1/2" · 0.5000 po · 12.700 mm | Downcut | 1 | 62-712 | LMT Onsrud | A-1-D-1 | Hard Plastic
EM0030 | End Mill | 1/8" · 0.1250 po · 3.175 mm | 1/2" · 0.5000 po · 12.700 mm | Upcut | 2 | 52-240B | LMT Onsrud | A-1-K-1 | Soft Wood, Hard Wood, Wood Composite, Soft Plastic, Hard Plastic, Aluminum | Ball Nose
EM0047 | End Mill | 1/8" · 0.1250 po · 3.175 mm | 1/2" · 0.5000 po · 12.700 mm | Upcut | 1 | 63-762 | LMT Onsrud | A-1-A-4 | Soft Plastic, Solid Surface
EM0018 | End Mill | 1/8" · 0.1250 po · 3.175 mm | 3/4" · 0.7500 po · 19.050 mm | Upcut | 1 | 63-707 | LMT Onsrud | A-1-E-1 | Hard Plastic
D0003 | Drill | ≈ 5/32" · 0.1575 po · 4.000 mm | ≈ 1 27/64" · 1.4173 po · 35.999 mm |  | 2 | 462.1-0400-020A1-XM X2BM | SANDVIK | A-2-B-3 | Multi-materials
EM0037 | End Mill | ≈ 3/16" · 0.1800 po · 4.572 mm | 1/2" · 0.5000 po · 12.700 mm | Right | 4 | 71050 | Harvey Tool | A-1-K-3 | Aluminum, Cast Iron, Steel, Stainless Steel, Exotic Metal, Titanium, Wood, Composites | Thread
EM0006 | End Mill | 3/16" · 0.1875 po · 4.762 mm | 3/8" · 0.3750 po · 9.525 mm | Upcut | 1 | 63-717 | LMT Onsrud | A-1-B-1 | Hard Plastic
EM0007 | End Mill | 3/16" · 0.1875 po · 4.762 mm | 3/8" · 0.3750 po · 9.525 mm | Upcut | 1 | 63-767 | LMT Onsrud | A-1-B-2 | Soft Plastic
EM0009 | End Mill | 3/16" · 0.1875 po · 4.762 mm | 5/8" · 0.6250 po · 15.875 mm | Downcut | 1 | 62-718 | LMT Onsrud | A-1-B-4 | Hard Plastic
EM0049 | End Mill | 3/16" · 0.1875 po · 4.762 mm | 1 1/4" · 1.2500 po · 31.750 mm | Upcut | 1 | 65-020 | LMT Onsrud | A-1-B-4 | Soft Plastic, Hard Plastic, Wood, Aluminum, Solid Surface | Long LOC
D0001 | Drill | ≈ 13/64" · 0.2012 po · 5.110 mm | ≈ 2 3/64" · 2.0472 po · 51.999 mm |  | 2 | 8597511 | OSG | A-1-E-4 | Stainless Steel
EM0032 | End Mill | 1/8" · 0.1250 po · 3.175 mm |  |  | 1 | 425-EB30 | Allstar CNC | A-1-K-1 | Plastic | Engraving 30º
EM0033 | End Mill | 1/8" · 0.1250 po · 3.175 mm |  | Upcut | 1 | 700-1251 | OSG | A-1-K-1 | Steel, Cast Iron, Non-Ferrous Metal | Countersink 82º
EM0031 | End Mill | 1/4" · 0.2500 po · 6.350 mm | 1/8" · 0.1250 po · 3.175 mm |  | 1 | 61025002 | M.A. FORD | A-1-K-1 | Steel, Stainless Steel, Cast Iron, Aluminum, Non-Ferrous Metal | Countersink 82º
I0023 | Insert | 1/4" · 0.2500 po · 6.350 mm | ≈ 1/4" · 0.2539 po · 6.449 mm |  |  | CPMT060204FP | Kennametal | A-2-C-4 | Steel, Stainless steel | CPMT2151FP
I0024 | Insert | 1/4" · 0.2500 po · 6.350 mm | ≈ 1/4" · 0.2539 po · 6.449 mm |  |  | CCMT060204FP | Kennametal | A-2-F-4 | Steel, Stainless Steel, High-Temp Alloys | Material Number 7167775, ANSI CCMT2151FP
EM0001 | End Mill | 1/4" · 0.2500 po · 6.350 mm | 3/8" · 0.3750 po · 9.525 mm |  | 2 | DMASOL-230926 | CASTELAR | A-2-A-3 |  | 45º Chamfer End
EM0004 | End Mill | 1/4" · 0.2500 po · 6.350 mm | 3/8" · 0.3750 po · 9.525 mm | Upcut | 1 | 63-774 | LMT Onsrud | A-1-A-3 | Soft Plastic | ARMTEC
EM0025 | End Mill | 1/4" · 0.2500 po · 6.350 mm | 1/2" · 0.5000 po · 12.700 mm | Upcut | 3 | 88300209 | OSG | A-1-H-4 | Non-Ferrous Metal | Clear Charge
EM0008 | End Mill | 1/4" · 0.2500 po · 6.350 mm | 3/4" · 0.7500 po · 19.050 mm | Upcut | 1 | 63-725 | LMT Onsrud | A-1-B-3 | Hard Plastic
EM0015 | End Mill | 1/4" · 0.2500 po · 6.350 mm | 3/4" · 0.7500 po · 19.050 mm | Upcut | 1 | 63-775 | LMT Onsrud | A-1-D-2 | Soft Plastic
EM0050 | End Mill | 1/4" · 0.2500 po · 6.350 mm | 3/4" · 0.7500 po · 19.050 mm | Upcut | 3 | 86300409 | OSG | A-1-H-1 | Non-Ferrous Metal
EM0029 | End Mill | 1/4" · 0.2500 po · 6.350 mm | 7/8" · 0.8750 po · 22.225 mm | Upcut | 2 | 52-280B | LMT Onsrud | A-1-K-1 | Soft Wood, Hard Wood, Wood Composite, Soft Plastic, Hard Plastic, Aluminum | Ball Nose
EM0016 | End Mill | 1/4" · 0.2500 po · 6.350 mm | 1 1/4" · 1.2500 po · 31.750 mm | Upcut | 1 | 63-776 | LMT Onsrud | A-1-D-3 | Soft Plastic
EM0012 | End Mill | 1/4" · 0.2500 po · 6.350 mm | 1 1/2" · 1.5000 po · 38.100 mm | Downcut | 1 | 62-727 | LMT Onsrud | A-1-C-3 | Hard Plastic
EM0013 | End Mill | 1/4" · 0.2500 po · 6.350 mm | 1 1/2" · 1.5000 po · 38.100 mm | Upcut | 1 | 65-109 | LMT Onsrud | A-1-C-4 | Plastic | Stronger core 8x Diameter
EM0017 | End Mill | 1/4" · 0.2500 po · 6.350 mm | 1 1/2" · 1.5000 po · 38.100 mm | Upcut | 1 | 63-777 | LMT Onsrud | A-1-D-4 | Soft Plastic
C0007 | Cutter | ≈ 3/16" · 0.1890 po · 4.801 mm |  | Right |  | GHMR 25.4 | CUTGRIP | A-2-M-1
EM0038 | End Mill | 3/8" · 0.3750 po · 9.525 mm | 1/2" · 0.5000 po · 12.700 mm | Straight V Flute | 2 | 66-123 | LMT Onsrud | A-1-K-3 | Soft Plastic, Hard Plastic, Solid Surface
EM0011 | End Mill | 3/8" · 0.3750 po · 9.525 mm | 5/8" · 0.6250 po · 15.875 mm | Upcut | 2 | 66-321 | LMT Onsrud | A-1-C-2 | Soft Plastic, Hard Plastic, Aluminum | Pocket, Surface
EM0010 | End Mill | 3/8" · 0.3750 po · 9.525 mm | 3/4" · 0.7500 po · 19.050 mm | Upcut | 1 | 63-781 | LMT Onsrud | A-1-C-1 | Soft Plastic
EM0019 | End Mill | 3/8" · 0.3750 po · 9.525 mm | 3/4" · 0.7500 po · 19.050 mm | Upcut | 1 | 63-731 | LMT Onsrud | A-1-G-1 | Hard Plastic | Black Acrylic
EM0022 | End Mill | 3/8" · 0.3750 po · 9.525 mm | 7/8" · 0.8750 po · 22.225 mm | Upcut | 3 | 88300409 | OSG | A-1-H-1 | Non-Ferrous Metal
EM0040 | End Mill | 3/8" · 0.3750 po · 9.525 mm | 1 1/8" · 1.1250 po · 28.575 mm | Upcut | 1 | 63-783 | LMT Onsrud | A-1-E-2 | Soft Plastic, Solid Surface
EM0021 | End Mill | 3/8" · 0.3750 po · 9.525 mm | 1 1/2" · 1.5000 po · 38.100 mm | Upcut | 1 | 897424 | Harvey Tool | A-1-G-3 | Hard Plastic
EM0023 | End Mill | 3/8" · 0.3750 po · 9.525 mm | 1 1/2" · 1.5000 po · 38.100 mm | Upcut | 3 | 86300909 | OSG | A-1-H-2 | Non-Ferrous Metal | 3/8" Long LOC
EM0041 | End Mill | 3/8" · 0.3750 po · 9.525 mm | 1 5/8" · 1.6250 po · 41.275 mm | Upcut | 1 | 63-735 | LMT Onsrud | A-1-E-3 | Hard Plastic, Solid Surface
EM0048 | End Mill | 1/2" · 0.5000 po · 12.700 mm | ≈ 13/64" · 0.1970 po · 5.004 mm |  | 2 | 17197 | Harvey Tool | A-1-J-2 | Aluminum, Steel, Cast Iron, Stainless Steel, Exotic Metal, Titanium, Composites, Wood | 5mm Radius
EM0028 | End Mill | 1/2" · 0.5000 po · 12.700 mm | ≈ 13/32" · 0.4060 po · 10.312 mm |  | 2 | 37-61 | LMT Onsrud | A-1-J-1 | Hard Wood, Soft Wood, Soft Plastic, Hard Plastic | V grooving or beveling 90º
EM0034 | End Mill | 1/2" · 0.5000 po · 12.700 mm | 7/8" · 0.8750 po · 22.225 mm | Compression | 2 | 60-163PLR | LMT Onsrud | A-1-K-2 | Double-Sided Laminated and Veneered Wood Composites | MDF Pockets, discontinued 60-163EC(Replacement)
EM0043 | End Mill | 1/2" · 0.5000 po · 12.700 mm | 7/8" · 0.8750 po · 22.225 mm | Upcut | 2 | 66-327 | LMT Onsrud | A-1-F-2 | Soft Plastic, Hard Plastic, Aluminum
EM0020 | End Mill | 1/2" · 0.5000 po · 12.700 mm | 1 5/8" · 1.6250 po · 41.275 mm | Upcut | 1 | 63-740 | LMT Onsrud | A-1-G-2 | Hard Plastic
EM0044 | End Mill | 1/2" · 0.5000 po · 12.700 mm | 1 3/4" · 1.7500 po · 44.450 mm | Upcut | 2 | 52-704 | LMT Onsrud | A-1-F-3 | Soft Plastic, Solid Surface, Foam, Soft Wood, Hard Wood
EM0024 | End Mill | 1/2" · 0.5000 po · 12.700 mm | 2" · 2.0000 po · 50.800 mm | Upcut | 3 | 86301109 | OSG | A-1-H-3 | Non-Ferrous Metal
EM0027 | End Mill | 1/2" · 0.5000 po · 12.700 mm | 2 1/8" · 2.1250 po · 53.975 mm | Upcut | 2 | 52-706 | LMT Onsrud | A-1-I-1 | Soft Plastic, Solid Surface, Foam, Soft Wood, Hard Wood | Long LOC
C0011 | Cutter | ≈ 27/64" · 0.4150 po · 10.541 mm |  |  |  | L05MSCLPR2 | Kennametal | A-2-F-1 | I.D. Turning, I.D. Chamfering & Profiling | Through Coolant, Heavy Metal Boring Bar, Material #3331042, OAL 5.995"
EM0045 | End Mill | 1/2" · 0.5000 po · 12.700 mm |  | Right | 1 | 700-5002 | OSG | A-1-J-1 | Steel, Cast Iron, Non-Ferrous Metal | Countersink 90º
EM0046 | End Mill | 1/2" · 0.5000 po · 12.700 mm |  | Right | 1 | 700-5001 | OSG | A-1-J-1 | Steel, Cast Iron, Non-Ferrous Metal | Countersink 82º
C0015 | Cutter | 1/2" · 0.5000 po · 12.700 mm |  | Right |  | A08M-SCLCR 2-R | SANDVIK | A-2-F-3
C0013 | Cutter | ≈ 35/64" · 0.5512 po · 14.000 mm |  |  |  | CXS-A0625-05 | SANDVIK | A-2-E-1
C0017 | Cutter | ≈ 43/64" · 0.6750 po · 17.145 mm | 1 7/8" · 1.8750 po · 47.625 mm | Right | 2 | DFPR0625R3WB075 | KENNAMTEL | A-2-N-2 |  | DRILL COOLANT THROUGH
EM0035 | End Mill | 3/4" · 0.7500 po · 19.050 mm | ≈ 15/64" · 0.2400 po · 6.096 mm |  | 10 | 899840 | Harvey Tool | A-1-K-2 | Plastic | KeySeat
C0016 | Cutter | ≈ 55/64" · 0.8670 po · 22.022 mm | 7" · 7.0000 po · 177.800 mm | Right | 2 | KTFS0867R08SCF100 | KENNAMTEL | A-2-J-1 |  | TIP DRILL COOLANT THROUGH
I0020 | Insert | 7/8" · 0.8750 po · 22.225 mm |  | Left | 2 | KTFST22225GTPM | KENNAMETAL | A-2-J-2 |  | Drill tip 0.875 Through Coolant
CC0001 | Collet Chuck | ≈ 1 17/64" · 1.2598 po · 31.999 mm |  |  |  | A393.14-26 32 203 | SANDVIK | A-2-H-1
EM0039 | End Mill | 1 1/2" · 1.5000 po · 38.100 mm | 1/8" · 0.1250 po · 3.175 mm |  | 16 | 887050 | Harvey Tool | A-1-L-1 | Aluminum, Steel, Cast Iron, Stainless Steel, Exotic Metal, Titanium, Composites, Wood | KeySeat
G0002 | Bushing | 1 1/2" · 1.5000 po · 38.100 mm |  |  |  | RH2180183 | Rapidhold | A-2-J-3
MSJ0001 | Machined Soft Jaws | ≈ 1 15/16" · 1.9400 po · 49.276 mm | [5 empty] | A-3 |  | Bridgestone BSHN0897
I0013 | Insert |  | ≈ 15/64" · 0.2291 po · 5.819 mm | Neutral |  | TCMT 06 T1 08-KF H13A | SANDVIK | A-2-B-2 | Steel, Stainless Steel, Non-Ferrous Metal
I0016 | Insert |  | ≈ 15/64" · 0.2381 po · 6.048 mm | Neutral |  | CCMT 2(1.5)1-UM 4425 | SANDVIK | A-2-A-2 | Steel, Stainless Steel
I0008 | Insert |  | ≈ 19/64" · 0.2894 po · 7.351 mm | Neutral |  | DCGX 2(1.5)1-AL H10 | SANDVIK | A-2-B-1 | Non-Ferrous Metal
I0017 | Insert |  | ≈ 3/8" · 0.3740 po · 9.500 mm | Neutral |  | BGHX15L5PCFRGG1W | KENNAMETAL | A-2-E-4 | Non-Ferrous Metal, Cast Iron | Used in the Face Mill 2.5" Cutter
I0010 | Insert |  | ≈ 25/32" · 0.7870 po · 19.990 mm | Right |  | R105.4719.3.4 TI25 | PH HORN | A-2-D-4 | Multi-materials
I0012 | Insert |  | ≈ 51/64" · 0.7992 po · 20.300 mm | Right |  | CXS-05T098A20-5220R 1025 | SANDVIK | A-2-C-2
I0001 | Insert |  | 7/8" · 0.8750 po · 22.225 mm |  |  | 229.0300.10 K10 | PH HORN | A-2-D-3 | Multi-materials | Tip width is 0.1181
I0002 | Insert |  |  | Double Ended |  | GIP2.39-0.15 | ISCAR | A-2-C-3
I0003 | Insert |  |  |  |  | NF-DCMT32.51LD | SUMITOMO
I0004 | Insert |  |  | Left |  | TEGX321L HTi10 | MITSUBISHI | A-2-M-2 | Non-Ferrous Metal, Cast Iron
I0005 | Insert |  |  | Neutral |  | DCGT32.51NAG-H1 | SUMITOMO | A-2-A-1 | Non-Ferrous Metal | Carbide turning insert, 55° diamond (D), DCGT, ISO DCGT11T304, positive rake, non-ferrous aluminum grade
I0006 | Insert |  |  |  |  | NF-DCMT32.51GD DA1000 | SUMITOMO | A-2-D-1 | Non-Ferrous Metal
I0007 | Insert |  |  |  |  | 462.1-0400-020A1-XM | SANDVIK
I0009 | Insert |  |  | Right |  | DEGX431R HTi10 | MITSUBISHI | A-2-I-2 | Non-Ferrous Metal, Cast Iron
I0011 | Insert |  |  |  |  | S224.0200.WA2 K10 | PH HORN | A-2-D-2 | Multi-materials
Seuls les 80 premiers résultats sont affichés : précise ta recherche.

## Liste outils
Liste d'outils CNC — base de données (fichier CNC_TOOLING_LIST)
Source : onglet Master Data de ton Excel. Les colonnes Ø et LOC en fraction sont calculées. Filtre avec les flèches de l'en-tête.
Photo | N° interne | Type | Ø fraction | Ø (po) | Ø (mm) | LOC fraction | LOC (po) | LOC (mm) | Direction de coupe | Nb de flûtes | Queue (po) | Rayon (po) | Angle de coupe (°) | N° pièce fabricant | Fabricant | Fournisseur | Nuance | Brise-copeaux | Compatibilité plaquette | Vis #1 | Vis #2 | Cale | Bride | Mors doux : dents | Mors doux : mesure (po) | Application | Emplacement | Note | Lien fabricant
| Internal Part Number | Tooling Type |  | Diameter (in) |  |  | Length of Cut |  | Cut Direction | Number of Flutes | Shank | Radius | Cut Angle | Manufacturer Part Number | Manufacturer | Supplier | Grade | Chip Breaker | Insert Compatibility | Screw #1 | Screw #2 | Shim | Clamp | SJ Teeth (#) | SJ Measurement (in) | Application | Location | Note | Link
| I0001 | Insert |  |  |  | 7/8" | 0.875 | 22.225 |  |  |  | 0.0078 |  | 229.0300.10 K10 | PH HORN | Drillmex | K10 | 0.1 | 229/259 | [6 empty] | Multi-materials | A-2-D-3 | Tip width is 0.1181 | Ouvrir ↗
| I0002 | Insert | [6 empty] | Double Ended |  |  | 0.006 |  | GIP2.39-0.15 | ISCAR | Pilot PB | IC20 | P-type | GIP | [7 empty] | A-2-C-3 |  | Ouvrir ↗
| I0003 | Insert | [11 empty] | NF-DCMT32.51LD | SUMITOMO | OIQ | DA1000 | 0.0156
| I0004 | Insert | [6 empty] | Left |  |  | 0.0157 |  | TEGX321L HTi10 | MITSUBISHI | OIQ | HTi10 |  | TEGX160304L | [6 empty] | Non-Ferrous Metal, Cast Iron | A-2-M-2 |  | Ouvrir ↗
| I0005 | Insert | [6 empty] | Neutral |  |  | 0.015625 |  | DCGT32.51NAG-H1 | SUMITOMO | OIQ | H1 | NAG | DCGT32.51 | [6 empty] | Non-Ferrous Metal | A-2-A-1 | Carbide turning insert, 55° diamond (D), DCGT, ISO DCGT11T304, positive rake, non-ferrous aluminum grade
| I0006 | Insert | [9 empty] | 0.015625 |  | NF-DCMT32.51GD DA1000 | SUMITOMO | OIQ | DA1000 | GD | DCMT11T304 | [6 empty] | Non-Ferrous Metal | A-2-D-1
| I0007 | Insert | [11 empty] | 462.1-0400-020A1-XM | SANDVIK | Pilot PB | GC34 | 4mm
| I0008 | Insert |  |  |  | ≈ 19/64" | 0.2894 | 7.3508 | Neutral |  |  | 0.0156 |  | DCGX 2(1.5)1-AL H10 | SANDVIK | Pilot PB | H10 | AL | [7 empty] | Non-Ferrous Metal | A-2-B-1 |  | Ouvrir ↗
| I0009 | Insert | [6 empty] | Right |  |  | 0.0157 |  | DEGX431R HTi10 | MITSUBISHI | OIQ | HTi10 | Standard | DEGX150404R | [6 empty] | Non-Ferrous Metal, Cast Iron | A-2-I-2 |  | Ouvrir ↗
| I0010 | Insert |  |  |  | ≈ 25/32" | 0.787 | 19.9898 | Right |  |  | 0.006 |  | R105.4719.3.4 TI25 | PH HORN | Drillmex | TI25 |  | Boring Head Ø4 mm R0.15 | [6 empty] | Multi-materials | A-2-D-4 |  | Ouvrir ↗
| I0011 | Insert | [9 empty] | 0.008 |  | S224.0200.WA2 K10 | PH HORN | Drillmex | K10 | WA2 | S224 | [6 empty] | Multi-materials | A-2-D-2 |  | Ouvrir ↗
| I0012 | Insert |  |  |  | ≈ 51/64" | 0.7992 | 20.2997 | Right |  | 0.1969 | 0.0008 |  | CXS-05T098A20-5220R 1025 | SANDVIK | Pilot PB | 1025 | A | CoroTurn XS | [7 empty] | A-2-C-2 |  | Ouvrir ↗
| I0013 | Insert |  |  |  | ≈ 15/64" | 0.2291 | 5.8191 | Neutral |  |  | 0.0313 |  | TCMT 06 T1 08-KF H13A | SANDVIK | Pilot PB | H13A | KF | [7 empty] | Steel, Stainless Steel, Non-Ferrous Metal | A-2-B-2 |  | Ouvrir ↗
| I0014 | Insert | [11 empty] | CCMT 2(1.5)1-UM 1115 | SANDVIK | Pilot PB | 1115 | 0.0156
| I0015 | Insert | [9 empty] | 0.0078 |  | NFDCMX32.50.5 DA1000 | SUMITOMO | OIQ | DA1000 | X | DCMX11T302 | [6 empty] | Non-Ferrous Metal | A-2-C-1 |  | Ouvrir ↗
| I0016 | Insert |  |  |  | ≈ 15/64" | 0.2381 | 6.0477 | Neutral |  |  | 0.0156 |  | CCMT 2(1.5)1-UM 4425 | SANDVIK | Pilot PB | 4425 | UM | [7 empty] | Steel, Stainless Steel | A-2-A-2 |  | Ouvrir ↗
| I0017 | Insert |  |  |  | ≈ 3/8" | 0.374 | 9.4996 | Neutral |  |  |  |  | BGHX15L5PCFRGG1W | KENNAMETAL | KENNAMETAL | K110M | GG1W | BGHX15 | [6 empty] | Non-Ferrous Metal, Cast Iron | A-2-E-4 | Used in the Face Mill 2.5" Cutter | Ouvrir ↗
| I0018 | Insert | [6 empty] | Neutral | 2 |  | 0.01 |  | EDCT180504PDFRLDJ | KENNAMETAL | KENNAMETAL | KC410M | LDJ | EDCT08 Cutter Bodies | [6 empty] | Non-Ferrous Metal | A-2-G-3 | Used in the 4" Deep Cutter for Router | Ouvrir ↗
| I0019 | Insert
| I0020 | Insert | 7/8" | 0.875 | 22.225 |  |  |  | Left | 2 |  | (140 DEG) | 140 | KTFST22225GTPM | KENNAMETAL | KENNAMETAL | KC7325 | [9 empty] | A-2-J-2 | Drill tip 0.875 Through Coolant
| I0021 | Insert | [6 empty] | Right |  |  | 0.01181 | 8 | DFPR050203MSI | KENNAMETAL | KENNAMETAL | KC7140 |  | Drill Fix Pro | [7 empty] | A-2-M-4 | INNER INSERT
| I0022 | Insert | [6 empty] | Right |  |  | 0.01575 | 11 | DFPR050204MSO | KENNAMETAL | KENNAMETAL | KC7140 |  | Drill Fix Pro | [7 empty] | A-2-N-3 | OUTTER INSERT
| I0023 | Insert | 1/4" | 0.25 | 6.35 | ≈ 1/4" | 0.2539 | 6.4491 |  |  |  | 0.016 | 80 | CPMT060204FP | Kennametal | Kennametal | KTP10 | FP | [7 empty] | Steel, Stainless steel | A-2-C-4 | CPMT2151FP | Ouvrir ↗
| I0024 | Insert | 1/4" | 0.25 | 6.35 | ≈ 1/4" | 0.2539 | 6.4491 |  |  |  | 0.016 | 80 | CCMT060204FP | Kennametal | Kennametal | KCU25B | FP | [7 empty] | Steel, Stainless Steel, High-Temp Alloys | A-2-F-4 | Material Number 7167775, ANSI CCMT2151FP | Ouvrir ↗
| EM0001 | End Mill | 1/4" | 0.25 | 6.35 | 3/8" | 0.375 | 9.525 |  | 2 | 0.25 |  |  | DMASOL-230926 | CASTELAR | Castelar |  | N/A | [8 empty] | A-2-A-3 | 45º Chamfer End
| EM0002 | End Mill | ≈ 1/32" | 0.039 | 0.9906 | 13/64" | 0.20312 | 5.1594 | Upcut | 2 | 0.125 |  |  | 49839 | HARVEY TOOL | Pilot PB | [10 empty] | A-1-A-1 |  | Ouvrir ↗
| EM0003 | End Mill | 1/8" | 0.125 | 3.175 | 1/2" | 0.5 | 12.7 | Upcut | 1 | 0.125 |  |  | 63-763 | LMT Onsrud | LMT Onsrud | [9 empty] | Soft Plastic | A-1-A-2 |  | Ouvrir ↗
| EM0004 | End Mill | 1/4" | 0.25 | 6.35 | 3/8" | 0.375 | 9.525 | Upcut | 1 | 0.25 |  |  | 63-774 | LMT Onsrud | LMT Onsrud | [9 empty] | Soft Plastic | A-1-A-3 | ARMTEC | Ouvrir ↗
| EM0005 | End Mill | 1/8" | 0.125 | 3.175 | 1/2" | 0.5 | 12.7 | Upcut | 1 | 0.25 |  |  | 63-712 | LMT Onsrud | LMT Onsrud | [9 empty] | Hard Plastic, Solid Surface | A-1-A-4 |  | Ouvrir ↗
| EM0006 | End Mill | 3/16" | 0.1875 | 4.7625 | 3/8" | 0.375 | 9.525 | Upcut | 1 | 0.25 |  |  | 63-717 | LMT Onsrud | LMT Onsrud | [9 empty] | Hard Plastic | A-1-B-1 |  | Ouvrir ↗
| EM0007 | End Mill | 3/16" | 0.1875 | 4.7625 | 3/8" | 0.375 | 9.525 | Upcut | 1 | 0.25 |  |  | 63-767 | LMT Onsrud | LMT Onsrud | [9 empty] | Soft Plastic | A-1-B-2 |  | Ouvrir ↗
| EM0008 | End Mill | 1/4" | 0.25 | 6.35 | 3/4" | 0.75 | 19.05 | Upcut | 1 | 0.25 |  |  | 63-725 | LMT Onsrud | LMT Onsrud | [9 empty] | Hard Plastic | A-1-B-3 |  | Ouvrir ↗
| EM0009 | End Mill | 3/16" | 0.1875 | 4.7625 | 5/8" | 0.625 | 15.875 | Downcut | 1 | 0.25 |  |  | 62-718 | LMT Onsrud | LMT Onsrud | [9 empty] | Hard Plastic | A-1-B-4 |  | Ouvrir ↗
| EM0010 | End Mill | 3/8" | 0.375 | 9.525 | 3/4" | 0.75 | 19.05 | Upcut | 1 | 0.375 |  |  | 63-781 | LMT Onsrud | LMT Onsrud | [9 empty] | Soft Plastic | A-1-C-1 |  | Ouvrir ↗
| EM0011 | End Mill | 3/8" | 0.375 | 9.525 | 5/8" | 0.625 | 15.875 | Upcut | 2 | 0.375 | 0.002 |  | 66-321 | LMT Onsrud | LMT Onsrud | [9 empty] | Soft Plastic, Hard Plastic, Aluminum | A-1-C-2 | Pocket, Surface | Ouvrir ↗
| EM0012 | End Mill | 1/4" | 0.25 | 6.35 | 1 1/2" | 1.5 | 38.1 | Downcut | 1 | 0.25 |  |  | 62-727 | LMT Onsrud | LMT Onsrud | [9 empty] | Hard Plastic | A-1-C-3 |  | Ouvrir ↗
| EM0013 | End Mill | 1/4" | 0.25 | 6.35 | 1 1/2" | 1.5 | 38.1 | Upcut | 1 | 0.25 |  |  | 65-109 | LMT Onsrud | LMT Onsrud | [9 empty] | Plastic | A-1-C-4 | Stronger core 8x Diameter | Ouvrir ↗
| EM0014 | End Mill | 1/8" | 0.125 | 3.175 | 1/2" | 0.5 | 12.7 | Downcut | 1 | 0.25 |  |  | 62-712 | LMT Onsrud | LMT Onsrud | [9 empty] | Hard Plastic | A-1-D-1 |  | Ouvrir ↗
| EM0015 | End Mill | 1/4" | 0.25 | 6.35 | 3/4" | 0.75 | 19.05 | Upcut | 1 | 0.25 |  |  | 63-775 | LMT Onsrud | LMT Onsrud | [9 empty] | Soft Plastic | A-1-D-2 |  | Ouvrir ↗
| EM0016 | End Mill | 1/4" | 0.25 | 6.35 | 1 1/4" | 1.25 | 31.75 | Upcut | 1 | 0.25 |  |  | 63-776 | LMT Onsrud | LMT Onsrud | [9 empty] | Soft Plastic | A-1-D-3 |  | Ouvrir ↗
| EM0017 | End Mill | 1/4" | 0.25 | 6.35 | 1 1/2" | 1.5 | 38.1 | Upcut | 1 | 0.25 |  |  | 63-777 | LMT Onsrud | LMT Onsrud | [9 empty] | Soft Plastic | A-1-D-4 |  | Ouvrir ↗
| EM0018 | End Mill | 1/8" | 0.125 | 3.175 | 3/4" | 0.75 | 19.05 | Upcut | 1 | 0.25 |  |  | 63-707 | LMT Onsrud | LMT Onsrud | [9 empty] | Hard Plastic | A-1-E-1 |  | Ouvrir ↗
| EM0019 | End Mill | 3/8" | 0.375 | 9.525 | 3/4" | 0.75 | 19.05 | Upcut | 1 | 0.375 |  |  | 63-731 | LMT Onsrud | LMT Onsrud | [9 empty] | Hard Plastic | A-1-G-1 | Black Acrylic | Ouvrir ↗
| EM0020 | End Mill | 1/2" | 0.5 | 12.7 | 1 5/8" | 1.625 | 41.275 | Upcut | 1 | 0.5 |  |  | 63-740 | LMT Onsrud | LMT Onsrud | [9 empty] | Hard Plastic | A-1-G-2 |  | Ouvrir ↗
| EM0021 | End Mill | 3/8" | 0.375 | 9.525 | 1 1/2" | 1.5 | 38.1 | Upcut | 1 | 0.375 |  |  | 897424 | Harvey Tool | Pilot PB | [9 empty] | Hard Plastic | A-1-G-3 |  | Ouvrir ↗
| EM0022 | End Mill | 3/8" | 0.375 | 9.525 | 7/8" | 0.875 | 22.225 | Upcut | 3 | 0.375 |  |  | 88300409 | OSG |  | DLC | [8 empty] | Non-Ferrous Metal | A-1-H-1 |  | Ouvrir ↗
| EM0023 | End Mill | 3/8" | 0.375 | 9.525 | 1 1/2" | 1.5 | 38.1 | Upcut | 3 | 0.375 |  |  | 86300909 | OSG |  | DLC | [8 empty] | Non-Ferrous Metal | A-1-H-2 | 3/8" Long LOC | Ouvrir ↗
| EM0024 | End Mill | 1/2" | 0.5 | 12.7 | 2" | 2 | 50.8 | Upcut | 3 | 0.5 |  |  | 86301109 | OSG |  | DLC | [8 empty] | Non-Ferrous Metal | A-1-H-3 |  | Ouvrir ↗
| EM0025 | End Mill | 1/4" | 0.25 | 6.35 | 1/2" | 0.5 | 12.7 | Upcut | 3 | 0.25 |  |  | 88300209 | OSG |  | DLC-IGUSS | [8 empty] | Non-Ferrous Metal | A-1-H-4 | Clear Charge | Ouvrir ↗
| EM0026 | End Mill | 1/8" | 0.125 | 3.175 | 3/8" | 0.375 | 9.525 | Right | 1 | 0.125 |  |  | 709508 | Harvey Tool | Pilot PB | PCD Diamond | [8 empty] | Non-Ferrous Metal, Aluminum, Plastic, Composites, Graphite | A-1-H-4 |  | Ouvrir ↗
| EM0027 | End Mill | 1/2" | 0.5 | 12.7 | 2 1/8" | 2.125 | 53.975 | Upcut | 2 | 0.5 |  |  | 52-706 | LMT Onsrud | LMT Onsrud | [9 empty] | Soft Plastic, Solid Surface, Foam, Soft Wood, Hard Wood | A-1-I-1 | Long LOC | Ouvrir ↗
| EM0028 | End Mill | 1/2" | 0.5 | 12.7 | ≈ 13/32" | 0.406 | 10.3124 |  | 2 | 0.25 |  |  | 37-61 | LMT Onsrud | LMT Onsrud | [9 empty] | Hard Wood, Soft Wood, Soft Plastic, Hard Plastic | A-1-J-1 | V grooving or beveling 90º | Ouvrir ↗
| EM0029 | End Mill | 1/4" | 0.25 | 6.35 | 7/8" | 0.875 | 22.225 | Upcut | 2 | 0.25 | 0.125 |  | 52-280B | LMT Onsrud | LMT Onsrud | [9 empty] | Soft Wood, Hard Wood, Wood Composite, Soft Plastic, Hard Plastic, Aluminum | A-1-K-1 | Ball Nose | Ouvrir ↗
| EM0030 | End Mill | 1/8" | 0.125 | 3.175 | 1/2" | 0.5 | 12.7 | Upcut | 2 | 0.25 | 0.0625 |  | 52-240B | LMT Onsrud | LMT Onsrud | [9 empty] | Soft Wood, Hard Wood, Wood Composite, Soft Plastic, Hard Plastic, Aluminum | A-1-K-1 | Ball Nose | Ouvrir ↗
| EM0031 | End Mill | 1/4" | 0.25 | 6.35 | 1/8" | 0.125 | 3.175 |  | 1 | 0.25 |  |  | 61025002 | M.A. FORD |  | HSS | [8 empty] | Steel, Stainless Steel, Cast Iron, Aluminum, Non-Ferrous Metal | A-1-K-1 | Countersink 82º | Ouvrir ↗
| EM0032 | End Mill | 1/8" | 0.125 | 3.175 |  |  |  |  | 1 | 0.25 |  |  | 425-EB30 | Allstar CNC | [10 empty] | Plastic | A-1-K-1 | Engraving 30º | Ouvrir ↗
| EM0033 | End Mill | 1/8" | 0.125 | 3.175 |  |  |  | Upcut | 1 | 0.125 |  |  | 700-1251 | OSG |  | Carbide | [8 empty] | Steel, Cast Iron, Non-Ferrous Metal | A-1-K-1 | Countersink 82º | Ouvrir ↗
| EM0034 | End Mill | 1/2" | 0.5 | 12.7 | 7/8" | 0.875 | 22.225 | Compression | 2 | 0.5 |  |  | 60-163PLR | LMT Onsrud | LMT Onsrud | [9 empty] | Double-Sided Laminated and Veneered Wood Composites | A-1-K-2 | MDF Pockets, discontinued 60-163EC(Replacement) | Ouvrir ↗
| EM0035 | End Mill | 3/4" | 0.75 | 19.05 | ≈ 15/64" | 0.24 | 6.096 |  | 10 | 0.25 |  |  | 899840 | Harvey Tool | Pilot PB | [9 empty] | Plastic | A-1-K-2 | KeySeat | Ouvrir ↗
| EM0036 | End Mill | ≈ 3/32" | 0.098 | 2.4892 | 1/4" | 0.25 | 6.35 | Right | 4 | 0.1875 |  |  | 71020-C3 | Harvey Tool | Pilot PB | C3 | [8 empty] | Aluminum, Non-Ferrous Metal, Cast Iron, Steel, Stainless Steel, Exotic Metal, Titanium, Plastic, Wood, Composites, Graphite, Hardened Alloys, Green (Unfired) | A-1-K-3 | Small thread | Ouvrir ↗
| EM0037 | End Mill | ≈ 3/16" | 0.18 | 4.572 | 1/2" | 0.5 | 12.7 | Right | 4 | 0.25 |  |  | 71050 | Harvey Tool | Pilot PB | UN | [8 empty] | Aluminum, Cast Iron, Steel, Stainless Steel, Exotic Metal, Titanium, Wood, Composites | A-1-K-3 | Thread | Ouvrir ↗
| EM0038 | End Mill | 3/8" | 0.375 | 9.525 | 1/2" | 0.5 | 12.7 | Straight V Flute | 2 | 0.375 | 0.375 |  | 66-123 | LMT Onsrud | LMT Onsrud | [9 empty] | Soft Plastic, Hard Plastic, Solid Surface | A-1-K-3 |  | Ouvrir ↗
| EM0039 | End Mill | 1 1/2" | 1.5 | 38.1 | 1/8" | 0.125 | 3.175 |  | 16 | 0.5 |  |  | 887050 | Harvey Tool | Pilot PB | UN | [8 empty] | Aluminum, Steel, Cast Iron, Stainless Steel, Exotic Metal, Titanium, Composites, Wood | A-1-L-1 | KeySeat | Ouvrir ↗
| EM0040 | End Mill | 3/8" | 0.375 | 9.525 | 1 1/8" | 1.125 | 28.575 | Upcut | 1 | 0.375 |  |  | 63-783 | LMT Onsrud | LMT Onsrud | [9 empty] | Soft Plastic, Solid Surface | A-1-E-2 |  | Ouvrir ↗
| EM0041 | End Mill | 3/8" | 0.375 | 9.525 | 1 5/8" | 1.625 | 41.275 | Upcut | 1 | 0.375 |  |  | 63-735 | LMT Onsrud | LMT Onsrud | [9 empty] | Hard Plastic, Solid Surface | A-1-E-3 |  | Ouvrir ↗
| EM0042 | End Mill | 1/16" | 0.0625 | 1.5875 | 1/4" | 0.25 | 6.35 | Upcut | 1 | 0.125 |  |  | 63-701 | LMT Onsrud | LMT Onsrud | [9 empty] | Hard Plastic, Solid Surface | A-1-F-1 |  | Ouvrir ↗
| EM0043 | End Mill | 1/2" | 0.5 | 12.7 | 7/8" | 0.875 | 22.225 | Upcut | 2 | 0.5 | 0.002 |  | 66-327 | LMT Onsrud | LMT Onsrud | [9 empty] | Soft Plastic, Hard Plastic, Aluminum | A-1-F-2 |  | Ouvrir ↗
| EM0044 | End Mill | 1/2" | 0.5 | 12.7 | 1 3/4" | 1.75 | 44.45 | Upcut | 2 | 0.5 |  |  | 52-704 | LMT Onsrud | LMT Onsrud | [9 empty] | Soft Plastic, Solid Surface, Foam, Soft Wood, Hard Wood | A-1-F-3 |  | Ouvrir ↗
| EM0045 | End Mill | 1/2" | 0.5 | 12.7 |  |  |  | Right | 1 | 0.25 |  |  | 700-5002 | OSG |  | Carbide | [8 empty] | Steel, Cast Iron, Non-Ferrous Metal | A-1-J-1 | Countersink 90º | Ouvrir ↗
| EM0046 | End Mill | 1/2" | 0.5 | 12.7 |  |  |  | Right | 1 | 0.25 |  |  | 700-5001 | OSG |  | Carbide | [8 empty] | Steel, Cast Iron, Non-Ferrous Metal | A-1-J-1 | Countersink 82º | Ouvrir ↗
| EM0047 | End Mill | 1/8" | 0.125 | 3.175 | 1/2" | 0.5 | 12.7 | Upcut | 1 | 0.25 |  |  | 63-762 | LMT Onsrud | LMT Onsrud | [9 empty] | Soft Plastic, Solid Surface | A-1-A-4 |  | Ouvrir ↗
| EM0048 | End Mill | 1/2" | 0.5 | 12.7 | ≈ 13/64" | 0.197 | 5.0038 |  | 2 | 0.5 | 0.197 |  | 17197 | Harvey Tool | Pilot PB | UN | [8 empty] | Aluminum, Steel, Cast Iron, Stainless Steel, Exotic Metal, Titanium, Composites, Wood | A-1-J-2 | 5mm Radius | Ouvrir ↗
| EM0049 | End Mill | 3/16" | 0.1875 | 4.7625 | 1 1/4" | 1.25 | 31.75 | Upcut | 1 | 0.25 |  |  | 65-020 | LMT Onsrud | LMT Onsrud | [9 empty] | Soft Plastic, Hard Plastic, Wood, Aluminum, Solid Surface | A-1-B-4 | Long LOC | Ouvrir ↗
| EM0050 | End Mill | 1/4" | 0.25 | 6.35 | 3/4" | 0.75 | 19.05 | Upcut | 3 | 0.375 |  |  | 86300409 | OSG |  | DLC | [8 empty] | Non-Ferrous Metal | A-1-H-1 |  | Ouvrir ↗
| EM0051 | End Mill | 1/16" | 0.0625 | 1.5875 | 1/4" | 0.25 | 6.35 | Upcut | 1 | 0.25 |  |  | 63-700 | LMT Onsrud | LMT Onsrud | [9 empty] | Hard Plastic, Solid Surface | A-1-F-1 |  | Ouvrir ↗
| D0001 | Drill | ≈ 13/64" | 0.2012 | 5.1105 | ≈ 2 3/64" | 2.0472 | 51.9989 |  | 2 | 0.2362 |  |  | 8597511 | OSG |  | HSS-E TiAIN | [8 empty] | Stainless Steel | A-1-E-4 |  | Ouvrir ↗
| D0002 | Drill | [11 empty] | 0.500 DIA Drill | MASTERCRAFT | Canadian Tire | N/A | N/A
| D0003 | Drill | ≈ 5/32" | 0.1575 | 4.0005 | ≈ 1 27/64" | 1.4173 | 35.9994 |  | 2 | 0.2362 |  |  | 462.1-0400-020A1-XM X2BM | SANDVIK | Pilot PB | X2BM | XM | [7 empty] | Multi-materials | A-2-B-3 |  | Ouvrir ↗
| C0001 | Cutter | [6 empty] | Right |  |  |  |  | STFER163 | MITSUBISHI | Pilot PB |  |  | TEGX, TPGX | [6 empty] | Non-Ferrous Metal | A-2-L-1 |  | Ouvrir ↗
| C0002 | Cutter | [6 empty] | Right |  |  |  |  | RU226.1000.03 | PH HORN | Drillmex |  |  | 229,S229 | [7 empty] | A-2-G-1 |  | Ouvrir ↗
| C0003 | Cutter | [11 empty] | SDJCR-163 | SANDVIK | OIQ | N/A | N/A | I0005 | [7 empty] | A-2-N-1
| C0004 | Cutter | [11 empty] | GHGR 25.4-2 | CUTGRIP | Pilot PB | N/A | N/A | I0002 | [7 empty] | A-2-E-2 |  | Ouvrir ↗
| C0005 | Cutter | [6 empty] | Right |  |  |  |  | SDJER164 | MITSUBISHI | Pilot PB |  |  | DCMT 11T304 , DCGT 11T304 | [6 empty] | Non-Ferrous Metal | A-2-K-1 |  | Ouvrir ↗
| C0006 | Cutter | [6 empty] | Right |  |  |  |  | C4-SDJCR-27050-11C1 | SANDVIK | Pilot PB |  |  | DCMT 11T308 | [7 empty] | A-2-G-2 |  | Ouvrir ↗
| C0007 | Cutter | ≈ 3/16" | 0.189 | 4.8006 |  |  |  | Right |  | 1 |  |  | GHMR 25.4 | CUTGRIP | Pilot PB |  |  | Inserts .250 CWX | [7 empty] | A-2-M-1 |  | Ouvrir ↗
| C0009 | Cutter | [11 empty] | BU105.0625.01 | PH HORN | Drillmex | N/A | N/A | [8 empty] | A-2-A-4 |  | Ouvrir ↗
| C0010 | Cutter | [11 empty] | A06M-SDUCR 2-R | SANDVIK | Pilot PB | N/A | N/A | [8 empty] | A-2-B-4
| C0011 | Cutter | ≈ 27/64" | 0.415 | 10.541 | [5 empty] | 0.3125 |  |  | L05MSCLPR2 | Kennametal | Kennametal |  |  | I0023, I0024 |  |  |  | Screw Clamp |  |  | I.D. Turning, I.D. Chamfering & Profiling | A-2-F-1 | Through Coolant, Heavy Metal Boring Bar, Material #3331042, OAL 5.995" | Ouvrir ↗
| C0012 | Cutter | [6 empty] | Right |  |  |  |  | RHU224.1000.02 | PH HORN | Drillmex |  |  | S224 | [7 empty] | A-2-I-1 |  | Ouvrir ↗
| C0013 | Cutter | ≈ 35/64" | 0.5512 | 14.0005 | [5 empty] | 0.625 |  |  | CXS-A0625-05 | SANDVIK | Pilot PB |  |  | CoroTurn XS | [7 empty] | A-2-E-1 |  | Ouvrir ↗
| C0014 | Cutter | [11 empty] | A05H-STFCR 1.2-R | SANDVIK | Pilot PB | N/A | N/A | [8 empty] | A-2-E-3
| C0015 | Cutter | 1/2" | 0.5 | 12.7 |  |  |  | Right |  |  |  |  | A08M-SCLCR 2-R | SANDVIK | Pilot PB |  |  | CCMT 06 02 04-UM 4425 | [7 empty] | A-2-F-3
| C0016 | Cutter | ≈ 55/64" | 0.867 | 22.0218 | 7" | 7 | 177.8 | Right | 2 | 1 | 0.4335 |  | KTFS0867R08SCF100 | KENNAMTEL | KENNAMETAL |  |  | KTFST22225GTPM | [7 empty] | A-2-J-1 | TIP DRILL COOLANT THROUGH
| C0017 | Cutter | ≈ 43/64" | 0.675 | 17.145 | 1 7/8" | 1.875 | 47.625 | Right | 2 | 0.75 |  |  | DFPR0625R3WB075 | KENNAMTEL | KENNAMETAL |  |  | 2 INSERTS (I0021-I0022) | [7 empty] | A-2-N-2 | DRILL COOLANT THROUGH
| CC0001 | Collet Chuck | ≈ 1 17/64" | 1.2598 | 31.9989 | [5 empty] | 1 |  |  | A393.14-26 32 203 | SANDVIK | Pilot PB | [10 empty] | A-2-H-1 |  | Ouvrir ↗
| G0001 | Collet | [11 empty] | Collet Kit
| G0002 | Bushing | 1 1/2" | 1.5 | 38.1 | [5 empty] | 1 |  |  | RH2180183 | Rapidhold | [11 empty] | A-2-J-3 |  | Ouvrir ↗
| S0001 | Sleeve | [11 empty] | EF-A24-A08 | SANDVIK |  | N/A | N/A
| S0002 | Sleeve | [11 empty] | EF-A24-A05 | SANDVIK |  | N/A | N/A
| SP0001 | Spare Parts
| SL0001 | Spindle Liners | [11 empty] | QTN 250-II MSY 1PC 2.0'' | TRUSTY COOK |  | N/A | N/A | [9 empty] | 2.00'' Spindle Liner
| SL0002 | Spindle Liners | [11 empty] | QTN 250-II MSY 1PC 1.0'' | TRUSTY COOK |  | N/A | N/A | [9 empty] | 1.00'' Spindle Liner
| SJ0001 | Soft Jaws | [11 empty] | SC-06-P120OMATEI (Set of 3) | OMATEI |  | N/A | N/A | [8 empty] | A-3 | New 6 Inch Soft Jaws | Ouvrir ↗
| SJ0002 | Soft Jaws | [11 empty] | SC-08-P120OMATEI (Set of 3) | OMATEI |  | N/A | N/A | [9 empty] | New 10 Inch Soft Jaws
| MSJ0001 | Machined Soft Jaws | ≈ 1 15/16" | 1.94 | 49.276 | [18 empty] | 5 | 0.264 |  | A-3 | Bridgestone BSHN0897
| G0002 | Coolant | [11 empty] | B-Cool MC610 | Blaser |  | N/A | N/A | [9 empty] | Blaser Coolant
| BR0001 | Boring Ring | [11 empty] | DM85DMBR06PTS |  |  | N/A | N/A | [9 empty] | 6 Inch Boring Ring
| BR0002 | Boring Ring | [11 empty] | DM85DMBR08PTS |  |  | N/A | N/A | [9 empty] | 8 Inch Boring Ring
| BR0003 | Boring Ring | [11 empty] | JB08 | TAIKI | [12 empty] | 8 Inch Boring Ring | Ouvrir ↗
| HT0001 | Hand Tools | [11 empty] | 5003996001 | Wera | [11 empty] | A-3 | Belt C 2 Zyklop In-Hex-Plus bit socket set | Ouvrir ↗
| HT0002 | Hand Tools | [11 empty] | 5003971001 | Wera | [11 empty] | A-3 | Belt B 2 Zyklop Hex-Plus | Ouvrir ↗
| HT0003 | Hand Tools | [11 empty] | 5075611001 | Wera | [11 empty] | A-3 | Click-Torque B 2 torque wrench | Ouvrir ↗
| HT0004 | Hand Tools | [12 empty] | Amazon |  | N/A | N/A | [9 empty] | Wrench 2.00 x 24''
| HT0005 | Hand Tools | [12 empty] | Amazon |  | N/A | N/A | [9 empty] | Wrench 1.50 x 15''
| HT0006 | Hand Tools | [12 empty] | Wera |  | N/A | N/A | [9 empty] | Allen Key (Hex Plus) Metric
| HT0007 | Hand Tools | [12 empty] | Wera |  | N/A | N/A | [9 empty] | Allen Key (Hex Plus) Imperial
| HT0008 | Hand Tools | [11 empty] | 5627-050756220001-ND | Wera |  | N/A | N/A | [9 empty] | Torque Wrench 1/2'' Drive 40-200Nm
| HT0009 | Hand Tools | [12 empty] | Wera |  | N/A | N/A | [9 empty] | Torque Wrench 3/8'' Drive 20-100Nm
| HT0010 | Hand Tools | [12 empty] | Wera |  | N/A | N/A | [9 empty] | Torque Wrench Bits
| HT0011 | Hand Tools | [12 empty] | Wera |  | N/A | N/A | [9 empty] | Torque Screw Driver 0.3-6.0Nm
| HT0012 | Hand Tools | [11 empty] | NZ6040005PTS |  |  | N/A | N/A | [8 empty] | A-3 | Refractometer | Ouvrir ↗
| QT0001 | Quality Tool | [11 empty] | 293-344-32 | Mitutoyo |  | N/A | N/A | [9 empty] | MicroMeter 0.0'' - 1.0'' | Ouvrir ↗
| QT0002 | Quality Tool | [11 empty] | 293-345-32 | Mitutoyo |  | N/A | N/A | [8 empty] | A-3 | MicroMeter 1.0'' - 2.0'' | Ouvrir ↗
| QT0003 | Quality Tool | [11 empty] | 500-754-20 | Mitutoyo |  | N/A | N/A | [8 empty] | A-3 | Caliper 0.0'' - 12.0''
| QT0004 | Quality Tool | [11 empty] | SJ-220 Dtandar | Mitutoyo |  | N/A | N/A | [9 empty] | Surftest
Note : le n° G0002 est utilisé pour deux outils différents dans ton fichier (Bushing et Coolant).

## Table 1-8
Table 1/8 po (jusqu'à 4 po)
Fraction | Décimal (po) | mm | Rayon (po) | Rayon (mm)
1/8" | 0.125 | 3.175 | 0.0625 | 1.5875
1/4" | 0.25 | 6.35 | 0.125 | 3.175
3/8" | 0.375 | 9.525 | 0.1875 | 4.7625
1/2" | 0.5 | 12.7 | 0.25 | 6.35
5/8" | 0.625 | 15.875 | 0.3125 | 7.9375
3/4" | 0.75 | 19.05 | 0.375 | 9.525
7/8" | 0.875 | 22.225 | 0.4375 | 11.1125
1" | 1 | 25.4 | 0.5 | 12.7
1 1/8" | 1.125 | 28.575 | 0.5625 | 14.2875
1 1/4" | 1.25 | 31.75 | 0.625 | 15.875
1 3/8" | 1.375 | 34.925 | 0.6875 | 17.4625
1 1/2" | 1.5 | 38.1 | 0.75 | 19.05
1 5/8" | 1.625 | 41.275 | 0.8125 | 20.6375
1 3/4" | 1.75 | 44.45 | 0.875 | 22.225
1 7/8" | 1.875 | 47.625 | 0.9375 | 23.8125
2" | 2 | 50.8 | 1 | 25.4
2 1/8" | 2.125 | 53.975 | 1.0625 | 26.9875
2 1/4" | 2.25 | 57.15 | 1.125 | 28.575
2 3/8" | 2.375 | 60.325 | 1.1875 | 30.1625
2 1/2" | 2.5 | 63.5 | 1.25 | 31.75
2 5/8" | 2.625 | 66.675 | 1.3125 | 33.3375
2 3/4" | 2.75 | 69.85 | 1.375 | 34.925
2 7/8" | 2.875 | 73.025 | 1.4375 | 36.5125
3" | 3 | 76.2 | 1.5 | 38.1
3 1/8" | 3.125 | 79.375 | 1.5625 | 39.6875
3 1/4" | 3.25 | 82.55 | 1.625 | 41.275
3 3/8" | 3.375 | 85.725 | 1.6875 | 42.8625
3 1/2" | 3.5 | 88.9 | 1.75 | 44.45
3 5/8" | 3.625 | 92.075 | 1.8125 | 46.0375
3 3/4" | 3.75 | 95.25 | 1.875 | 47.625
3 7/8" | 3.875 | 98.425 | 1.9375 | 49.2125
4" | 4 | 101.6 | 2 | 50.8

## Table 1-16
Table 1/16 po (jusqu'à 4 po)
Fraction | Décimal (po) | mm | Rayon (po) | Rayon (mm)
1/16" | 0.0625 | 1.5875 | 0.03125 | 0.79375
1/8" | 0.125 | 3.175 | 0.0625 | 1.5875
3/16" | 0.1875 | 4.7625 | 0.09375 | 2.3813
1/4" | 0.25 | 6.35 | 0.125 | 3.175
5/16" | 0.3125 | 7.9375 | 0.15625 | 3.9688
3/8" | 0.375 | 9.525 | 0.1875 | 4.7625
7/16" | 0.4375 | 11.1125 | 0.21875 | 5.5563
1/2" | 0.5 | 12.7 | 0.25 | 6.35
9/16" | 0.5625 | 14.2875 | 0.28125 | 7.1437
5/8" | 0.625 | 15.875 | 0.3125 | 7.9375
11/16" | 0.6875 | 17.4625 | 0.34375 | 8.7312
3/4" | 0.75 | 19.05 | 0.375 | 9.525
13/16" | 0.8125 | 20.6375 | 0.40625 | 10.3187
7/8" | 0.875 | 22.225 | 0.4375 | 11.1125
15/16" | 0.9375 | 23.8125 | 0.46875 | 11.9062
1" | 1 | 25.4 | 0.5 | 12.7
1 1/16" | 1.0625 | 26.9875 | 0.53125 | 13.4938
1 1/8" | 1.125 | 28.575 | 0.5625 | 14.2875
1 3/16" | 1.1875 | 30.1625 | 0.59375 | 15.0813
1 1/4" | 1.25 | 31.75 | 0.625 | 15.875
1 5/16" | 1.3125 | 33.3375 | 0.65625 | 16.6687
1 3/8" | 1.375 | 34.925 | 0.6875 | 17.4625
1 7/16" | 1.4375 | 36.5125 | 0.71875 | 18.2563
1 1/2" | 1.5 | 38.1 | 0.75 | 19.05
1 9/16" | 1.5625 | 39.6875 | 0.78125 | 19.8438
1 5/8" | 1.625 | 41.275 | 0.8125 | 20.6375
1 11/16" | 1.6875 | 42.8625 | 0.84375 | 21.4312
1 3/4" | 1.75 | 44.45 | 0.875 | 22.225
1 13/16" | 1.8125 | 46.0375 | 0.90625 | 23.0188
1 7/8" | 1.875 | 47.625 | 0.9375 | 23.8125
1 15/16" | 1.9375 | 49.2125 | 0.96875 | 24.6062
2" | 2 | 50.8 | 1 | 25.4
2 1/16" | 2.0625 | 52.3875 | 1.0312 | 26.1938
2 1/8" | 2.125 | 53.975 | 1.0625 | 26.9875
2 3/16" | 2.1875 | 55.5625 | 1.0938 | 27.7812
2 1/4" | 2.25 | 57.15 | 1.125 | 28.575
2 5/16" | 2.3125 | 58.7375 | 1.1562 | 29.3687
2 3/8" | 2.375 | 60.325 | 1.1875 | 30.1625
2 7/16" | 2.4375 | 61.9125 | 1.2188 | 30.9563
2 1/2" | 2.5 | 63.5 | 1.25 | 31.75
2 9/16" | 2.5625 | 65.0875 | 1.2812 | 32.5438
2 5/8" | 2.625 | 66.675 | 1.3125 | 33.3375
2 11/16" | 2.6875 | 68.2625 | 1.3438 | 34.1313
2 3/4" | 2.75 | 69.85 | 1.375 | 34.925
2 13/16" | 2.8125 | 71.4375 | 1.4062 | 35.7188
2 7/8" | 2.875 | 73.025 | 1.4375 | 36.5125
2 15/16" | 2.9375 | 74.6125 | 1.4688 | 37.3062
3" | 3 | 76.2 | 1.5 | 38.1
3 1/16" | 3.0625 | 77.7875 | 1.5312 | 38.8937
3 1/8" | 3.125 | 79.375 | 1.5625 | 39.6875
3 3/16" | 3.1875 | 80.9625 | 1.5938 | 40.4813
3 1/4" | 3.25 | 82.55 | 1.625 | 41.275
3 5/16" | 3.3125 | 84.1375 | 1.6562 | 42.0688
3 3/8" | 3.375 | 85.725 | 1.6875 | 42.8625
3 7/16" | 3.4375 | 87.3125 | 1.7188 | 43.6562
3 1/2" | 3.5 | 88.9 | 1.75 | 44.45
3 9/16" | 3.5625 | 90.4875 | 1.7812 | 45.2437
3 5/8" | 3.625 | 92.075 | 1.8125 | 46.0375
3 11/16" | 3.6875 | 93.6625 | 1.8438 | 46.8312
3 3/4" | 3.75 | 95.25 | 1.875 | 47.625
3 13/16" | 3.8125 | 96.8375 | 1.9062 | 48.4188
3 7/8" | 3.875 | 98.425 | 1.9375 | 49.2125
3 15/16" | 3.9375 | 100.0125 | 1.9688 | 50.0063
4" | 4 | 101.6 | 2 | 50.8

## Table 1-32
Table 1/32 po (jusqu'à 4 po)
Fraction | Décimal (po) | mm | Rayon (po) | Rayon (mm)
1/32" | 0.03125 | 0.79375 | 0.015625 | 0.39687
1/16" | 0.0625 | 1.5875 | 0.03125 | 0.79375
3/32" | 0.09375 | 2.3813 | 0.046875 | 1.1906
1/8" | 0.125 | 3.175 | 0.0625 | 1.5875
5/32" | 0.15625 | 3.9688 | 0.078125 | 1.9844
3/16" | 0.1875 | 4.7625 | 0.09375 | 2.3813
7/32" | 0.21875 | 5.5563 | 0.10938 | 2.7781
1/4" | 0.25 | 6.35 | 0.125 | 3.175
9/32" | 0.28125 | 7.1437 | 0.14062 | 3.5719
5/16" | 0.3125 | 7.9375 | 0.15625 | 3.9688
11/32" | 0.34375 | 8.7312 | 0.17188 | 4.3656
3/8" | 0.375 | 9.525 | 0.1875 | 4.7625
13/32" | 0.40625 | 10.3187 | 0.20312 | 5.1594
7/16" | 0.4375 | 11.1125 | 0.21875 | 5.5563
15/32" | 0.46875 | 11.9062 | 0.23438 | 5.9531
1/2" | 0.5 | 12.7 | 0.25 | 6.35
17/32" | 0.53125 | 13.4938 | 0.26562 | 6.7469
9/16" | 0.5625 | 14.2875 | 0.28125 | 7.1437
19/32" | 0.59375 | 15.0813 | 0.29688 | 7.5406
5/8" | 0.625 | 15.875 | 0.3125 | 7.9375
21/32" | 0.65625 | 16.6687 | 0.32812 | 8.3344
11/16" | 0.6875 | 17.4625 | 0.34375 | 8.7312
23/32" | 0.71875 | 18.2563 | 0.35938 | 9.1281
3/4" | 0.75 | 19.05 | 0.375 | 9.525
25/32" | 0.78125 | 19.8438 | 0.39062 | 9.9219
13/16" | 0.8125 | 20.6375 | 0.40625 | 10.3187
27/32" | 0.84375 | 21.4312 | 0.42188 | 10.7156
7/8" | 0.875 | 22.225 | 0.4375 | 11.1125
29/32" | 0.90625 | 23.0188 | 0.45312 | 11.5094
15/16" | 0.9375 | 23.8125 | 0.46875 | 11.9062
31/32" | 0.96875 | 24.6062 | 0.48438 | 12.3031
1" | 1 | 25.4 | 0.5 | 12.7
1 1/32" | 1.0312 | 26.1938 | 0.51562 | 13.0969
1 1/16" | 1.0625 | 26.9875 | 0.53125 | 13.4938
1 3/32" | 1.0938 | 27.7812 | 0.54688 | 13.8906
1 1/8" | 1.125 | 28.575 | 0.5625 | 14.2875
1 5/32" | 1.1562 | 29.3687 | 0.57812 | 14.6844
1 3/16" | 1.1875 | 30.1625 | 0.59375 | 15.0813
1 7/32" | 1.2188 | 30.9563 | 0.60938 | 15.4781
1 1/4" | 1.25 | 31.75 | 0.625 | 15.875
1 9/32" | 1.2812 | 32.5438 | 0.64062 | 16.2719
1 5/16" | 1.3125 | 33.3375 | 0.65625 | 16.6687
1 11/32" | 1.3438 | 34.1313 | 0.67188 | 17.0656
1 3/8" | 1.375 | 34.925 | 0.6875 | 17.4625
1 13/32" | 1.4062 | 35.7188 | 0.70312 | 17.8594
1 7/16" | 1.4375 | 36.5125 | 0.71875 | 18.2563
1 15/32" | 1.4688 | 37.3062 | 0.73438 | 18.6531
1 1/2" | 1.5 | 38.1 | 0.75 | 19.05
1 17/32" | 1.5312 | 38.8937 | 0.76562 | 19.4469
1 9/16" | 1.5625 | 39.6875 | 0.78125 | 19.8438
1 19/32" | 1.5938 | 40.4813 | 0.79688 | 20.2406
1 5/8" | 1.625 | 41.275 | 0.8125 | 20.6375
1 21/32" | 1.6562 | 42.0688 | 0.82812 | 21.0344
1 11/16" | 1.6875 | 42.8625 | 0.84375 | 21.4312
1 23/32" | 1.7188 | 43.6562 | 0.85938 | 21.8281
1 3/4" | 1.75 | 44.45 | 0.875 | 22.225
1 25/32" | 1.7812 | 45.2437 | 0.89062 | 22.6219
1 13/16" | 1.8125 | 46.0375 | 0.90625 | 23.0188
1 27/32" | 1.8438 | 46.8312 | 0.92188 | 23.4156
1 7/8" | 1.875 | 47.625 | 0.9375 | 23.8125
1 29/32" | 1.9062 | 48.4188 | 0.95312 | 24.2094
1 15/16" | 1.9375 | 49.2125 | 0.96875 | 24.6062
1 31/32" | 1.9688 | 50.0063 | 0.98438 | 25.0031
2" | 2 | 50.8 | 1 | 25.4
2 1/32" | 2.0312 | 51.5938 | 1.0156 | 25.7969
2 1/16" | 2.0625 | 52.3875 | 1.0312 | 26.1938
2 3/32" | 2.0938 | 53.1812 | 1.0469 | 26.5906
2 1/8" | 2.125 | 53.975 | 1.0625 | 26.9875
2 5/32" | 2.1562 | 54.7687 | 1.0781 | 27.3844
2 3/16" | 2.1875 | 55.5625 | 1.0938 | 27.7812
2 7/32" | 2.2188 | 56.3563 | 1.1094 | 28.1781
2 1/4" | 2.25 | 57.15 | 1.125 | 28.575
2 9/32" | 2.2812 | 57.9438 | 1.1406 | 28.9719
2 5/16" | 2.3125 | 58.7375 | 1.1562 | 29.3687
2 11/32" | 2.3438 | 59.5312 | 1.1719 | 29.7656
2 3/8" | 2.375 | 60.325 | 1.1875 | 30.1625
2 13/32" | 2.4062 | 61.1187 | 1.2031 | 30.5594
2 7/16" | 2.4375 | 61.9125 | 1.2188 | 30.9563
2 15/32" | 2.4688 | 62.7062 | 1.2344 | 31.3531
2 1/2" | 2.5 | 63.5 | 1.25 | 31.75
2 17/32" | 2.5312 | 64.2938 | 1.2656 | 32.1469
2 9/16" | 2.5625 | 65.0875 | 1.2812 | 32.5438
2 19/32" | 2.5938 | 65.8812 | 1.2969 | 32.9406
2 5/8" | 2.625 | 66.675 | 1.3125 | 33.3375
2 21/32" | 2.6562 | 67.4688 | 1.3281 | 33.7344
2 11/16" | 2.6875 | 68.2625 | 1.3438 | 34.1313
2 23/32" | 2.7188 | 69.0563 | 1.3594 | 34.5281
2 3/4" | 2.75 | 69.85 | 1.375 | 34.925
2 25/32" | 2.7812 | 70.6437 | 1.3906 | 35.3219
2 13/16" | 2.8125 | 71.4375 | 1.4062 | 35.7188
2 27/32" | 2.8438 | 72.2313 | 1.4219 | 36.1156
2 7/8" | 2.875 | 73.025 | 1.4375 | 36.5125
2 29/32" | 2.9062 | 73.8187 | 1.4531 | 36.9094
2 15/16" | 2.9375 | 74.6125 | 1.4688 | 37.3062
2 31/32" | 2.9688 | 75.4062 | 1.4844 | 37.7031
3" | 3 | 76.2 | 1.5 | 38.1
3 1/32" | 3.0312 | 76.9938 | 1.5156 | 38.4969
3 1/16" | 3.0625 | 77.7875 | 1.5312 | 38.8937
3 3/32" | 3.0938 | 78.5812 | 1.5469 | 39.2906
3 1/8" | 3.125 | 79.375 | 1.5625 | 39.6875
3 5/32" | 3.1562 | 80.1688 | 1.5781 | 40.0844
3 3/16" | 3.1875 | 80.9625 | 1.5938 | 40.4813
3 7/32" | 3.2188 | 81.7562 | 1.6094 | 40.8781
3 1/4" | 3.25 | 82.55 | 1.625 | 41.275
3 9/32" | 3.2812 | 83.3438 | 1.6406 | 41.6719
3 5/16" | 3.3125 | 84.1375 | 1.6562 | 42.0688
3 11/32" | 3.3438 | 84.9313 | 1.6719 | 42.4656
3 3/8" | 3.375 | 85.725 | 1.6875 | 42.8625
3 13/32" | 3.4062 | 86.5187 | 1.7031 | 43.2594
3 7/16" | 3.4375 | 87.3125 | 1.7188 | 43.6562
3 15/32" | 3.4688 | 88.1063 | 1.7344 | 44.0531
3 1/2" | 3.5 | 88.9 | 1.75 | 44.45
3 17/32" | 3.5312 | 89.6937 | 1.7656 | 44.8469
3 9/16" | 3.5625 | 90.4875 | 1.7812 | 45.2437
3 19/32" | 3.5938 | 91.2812 | 1.7969 | 45.6406
3 5/8" | 3.625 | 92.075 | 1.8125 | 46.0375
3 21/32" | 3.6562 | 92.8688 | 1.8281 | 46.4344
3 11/16" | 3.6875 | 93.6625 | 1.8438 | 46.8312
3 23/32" | 3.7188 | 94.4562 | 1.8594 | 47.2281
3 3/4" | 3.75 | 95.25 | 1.875 | 47.625
3 25/32" | 3.7812 | 96.0438 | 1.8906 | 48.0219
3 13/16" | 3.8125 | 96.8375 | 1.9062 | 48.4188
3 27/32" | 3.8438 | 97.6312 | 1.9219 | 48.8156
3 7/8" | 3.875 | 98.425 | 1.9375 | 49.2125
3 29/32" | 3.9062 | 99.2188 | 1.9531 | 49.6094
3 15/16" | 3.9375 | 100.0125 | 1.9688 | 50.0063
3 31/32" | 3.9688 | 100.8063 | 1.9844 | 50.4031
4" | 4 | 101.6 | 2 | 50.8

## Table 1-64
Table 1/64 po (jusqu'à 4 po)
Fraction | Décimal (po) | mm | Rayon (po) | Rayon (mm)
1/64" | 0.015625 | 0.39687 | 0.0078125 | 0.19844
1/32" | 0.03125 | 0.79375 | 0.015625 | 0.39687
3/64" | 0.046875 | 1.1906 | 0.023438 | 0.59531
1/16" | 0.0625 | 1.5875 | 0.03125 | 0.79375
5/64" | 0.078125 | 1.9844 | 0.039062 | 0.99219
3/32" | 0.09375 | 2.3813 | 0.046875 | 1.1906
7/64" | 0.10938 | 2.7781 | 0.054688 | 1.3891
1/8" | 0.125 | 3.175 | 0.0625 | 1.5875
9/64" | 0.14062 | 3.5719 | 0.070312 | 1.7859
5/32" | 0.15625 | 3.9688 | 0.078125 | 1.9844
11/64" | 0.17188 | 4.3656 | 0.085938 | 2.1828
3/16" | 0.1875 | 4.7625 | 0.09375 | 2.3813
13/64" | 0.20312 | 5.1594 | 0.10156 | 2.5797
7/32" | 0.21875 | 5.5563 | 0.10938 | 2.7781
15/64" | 0.23438 | 5.9531 | 0.11719 | 2.9766
1/4" | 0.25 | 6.35 | 0.125 | 3.175
17/64" | 0.26562 | 6.7469 | 0.13281 | 3.3734
9/32" | 0.28125 | 7.1437 | 0.14062 | 3.5719
19/64" | 0.29688 | 7.5406 | 0.14844 | 3.7703
5/16" | 0.3125 | 7.9375 | 0.15625 | 3.9688
21/64" | 0.32812 | 8.3344 | 0.16406 | 4.1672
11/32" | 0.34375 | 8.7312 | 0.17188 | 4.3656
23/64" | 0.35938 | 9.1281 | 0.17969 | 4.5641
3/8" | 0.375 | 9.525 | 0.1875 | 4.7625
25/64" | 0.39062 | 9.9219 | 0.19531 | 4.9609
13/32" | 0.40625 | 10.3187 | 0.20312 | 5.1594
27/64" | 0.42188 | 10.7156 | 0.21094 | 5.3578
7/16" | 0.4375 | 11.1125 | 0.21875 | 5.5563
29/64" | 0.45312 | 11.5094 | 0.22656 | 5.7547
15/32" | 0.46875 | 11.9062 | 0.23438 | 5.9531
31/64" | 0.48438 | 12.3031 | 0.24219 | 6.1516
1/2" | 0.5 | 12.7 | 0.25 | 6.35
33/64" | 0.51562 | 13.0969 | 0.25781 | 6.5484
17/32" | 0.53125 | 13.4938 | 0.26562 | 6.7469
35/64" | 0.54688 | 13.8906 | 0.27344 | 6.9453
9/16" | 0.5625 | 14.2875 | 0.28125 | 7.1437
37/64" | 0.57812 | 14.6844 | 0.28906 | 7.3422
19/32" | 0.59375 | 15.0813 | 0.29688 | 7.5406
39/64" | 0.60938 | 15.4781 | 0.30469 | 7.7391
5/8" | 0.625 | 15.875 | 0.3125 | 7.9375
41/64" | 0.64062 | 16.2719 | 0.32031 | 8.1359
21/32" | 0.65625 | 16.6687 | 0.32812 | 8.3344
43/64" | 0.67188 | 17.0656 | 0.33594 | 8.5328
11/16" | 0.6875 | 17.4625 | 0.34375 | 8.7312
45/64" | 0.70312 | 17.8594 | 0.35156 | 8.9297
23/32" | 0.71875 | 18.2563 | 0.35938 | 9.1281
47/64" | 0.73438 | 18.6531 | 0.36719 | 9.3266
3/4" | 0.75 | 19.05 | 0.375 | 9.525
49/64" | 0.76562 | 19.4469 | 0.38281 | 9.7234
25/32" | 0.78125 | 19.8438 | 0.39062 | 9.9219
51/64" | 0.79688 | 20.2406 | 0.39844 | 10.1203
13/16" | 0.8125 | 20.6375 | 0.40625 | 10.3187
53/64" | 0.82812 | 21.0344 | 0.41406 | 10.5172
27/32" | 0.84375 | 21.4312 | 0.42188 | 10.7156
55/64" | 0.85938 | 21.8281 | 0.42969 | 10.9141
7/8" | 0.875 | 22.225 | 0.4375 | 11.1125
57/64" | 0.89062 | 22.6219 | 0.44531 | 11.3109
29/32" | 0.90625 | 23.0188 | 0.45312 | 11.5094
59/64" | 0.92188 | 23.4156 | 0.46094 | 11.7078
15/16" | 0.9375 | 23.8125 | 0.46875 | 11.9062
61/64" | 0.95312 | 24.2094 | 0.47656 | 12.1047
31/32" | 0.96875 | 24.6062 | 0.48438 | 12.3031
63/64" | 0.98438 | 25.0031 | 0.49219 | 12.5016
1" | 1 | 25.4 | 0.5 | 12.7
1 1/64" | 1.0156 | 25.7969 | 0.50781 | 12.8984
1 1/32" | 1.0312 | 26.1938 | 0.51562 | 13.0969
1 3/64" | 1.0469 | 26.5906 | 0.52344 | 13.2953
1 1/16" | 1.0625 | 26.9875 | 0.53125 | 13.4938
1 5/64" | 1.0781 | 27.3844 | 0.53906 | 13.6922
1 3/32" | 1.0938 | 27.7812 | 0.54688 | 13.8906
1 7/64" | 1.1094 | 28.1781 | 0.55469 | 14.0891
1 1/8" | 1.125 | 28.575 | 0.5625 | 14.2875
1 9/64" | 1.1406 | 28.9719 | 0.57031 | 14.4859
1 5/32" | 1.1562 | 29.3687 | 0.57812 | 14.6844
1 11/64" | 1.1719 | 29.7656 | 0.58594 | 14.8828
1 3/16" | 1.1875 | 30.1625 | 0.59375 | 15.0813
1 13/64" | 1.2031 | 30.5594 | 0.60156 | 15.2797
1 7/32" | 1.2188 | 30.9563 | 0.60938 | 15.4781
1 15/64" | 1.2344 | 31.3531 | 0.61719 | 15.6766
1 1/4" | 1.25 | 31.75 | 0.625 | 15.875
1 17/64" | 1.2656 | 32.1469 | 0.63281 | 16.0734
1 9/32" | 1.2812 | 32.5438 | 0.64062 | 16.2719
1 19/64" | 1.2969 | 32.9406 | 0.64844 | 16.4703
1 5/16" | 1.3125 | 33.3375 | 0.65625 | 16.6687
1 21/64" | 1.3281 | 33.7344 | 0.66406 | 16.8672
1 11/32" | 1.3438 | 34.1313 | 0.67188 | 17.0656
1 23/64" | 1.3594 | 34.5281 | 0.67969 | 17.2641
1 3/8" | 1.375 | 34.925 | 0.6875 | 17.4625
1 25/64" | 1.3906 | 35.3219 | 0.69531 | 17.6609
1 13/32" | 1.4062 | 35.7188 | 0.70312 | 17.8594
1 27/64" | 1.4219 | 36.1156 | 0.71094 | 18.0578
1 7/16" | 1.4375 | 36.5125 | 0.71875 | 18.2563
1 29/64" | 1.4531 | 36.9094 | 0.72656 | 18.4547
1 15/32" | 1.4688 | 37.3062 | 0.73438 | 18.6531
1 31/64" | 1.4844 | 37.7031 | 0.74219 | 18.8516
1 1/2" | 1.5 | 38.1 | 0.75 | 19.05
1 33/64" | 1.5156 | 38.4969 | 0.75781 | 19.2484
1 17/32" | 1.5312 | 38.8937 | 0.76562 | 19.4469
1 35/64" | 1.5469 | 39.2906 | 0.77344 | 19.6453
1 9/16" | 1.5625 | 39.6875 | 0.78125 | 19.8438
1 37/64" | 1.5781 | 40.0844 | 0.78906 | 20.0422
1 19/32" | 1.5938 | 40.4813 | 0.79688 | 20.2406
1 39/64" | 1.6094 | 40.8781 | 0.80469 | 20.4391
1 5/8" | 1.625 | 41.275 | 0.8125 | 20.6375
1 41/64" | 1.6406 | 41.6719 | 0.82031 | 20.8359
1 21/32" | 1.6562 | 42.0688 | 0.82812 | 21.0344
1 43/64" | 1.6719 | 42.4656 | 0.83594 | 21.2328
1 11/16" | 1.6875 | 42.8625 | 0.84375 | 21.4312
1 45/64" | 1.7031 | 43.2594 | 0.85156 | 21.6297
1 23/32" | 1.7188 | 43.6562 | 0.85938 | 21.8281
1 47/64" | 1.7344 | 44.0531 | 0.86719 | 22.0266
1 3/4" | 1.75 | 44.45 | 0.875 | 22.225
1 49/64" | 1.7656 | 44.8469 | 0.88281 | 22.4234
1 25/32" | 1.7812 | 45.2437 | 0.89062 | 22.6219
1 51/64" | 1.7969 | 45.6406 | 0.89844 | 22.8203
1 13/16" | 1.8125 | 46.0375 | 0.90625 | 23.0188
1 53/64" | 1.8281 | 46.4344 | 0.91406 | 23.2172
1 27/32" | 1.8438 | 46.8312 | 0.92188 | 23.4156
1 55/64" | 1.8594 | 47.2281 | 0.92969 | 23.6141
1 7/8" | 1.875 | 47.625 | 0.9375 | 23.8125
1 57/64" | 1.8906 | 48.0219 | 0.94531 | 24.0109
1 29/32" | 1.9062 | 48.4188 | 0.95312 | 24.2094
1 59/64" | 1.9219 | 48.8156 | 0.96094 | 24.4078
1 15/16" | 1.9375 | 49.2125 | 0.96875 | 24.6062
1 61/64" | 1.9531 | 49.6094 | 0.97656 | 24.8047
1 31/32" | 1.9688 | 50.0063 | 0.98438 | 25.0031
1 63/64" | 1.9844 | 50.4031 | 0.99219 | 25.2016
2" | 2 | 50.8 | 1 | 25.4
2 1/64" | 2.0156 | 51.1969 | 1.0078 | 25.5984
2 1/32" | 2.0312 | 51.5938 | 1.0156 | 25.7969
2 3/64" | 2.0469 | 51.9906 | 1.0234 | 25.9953
2 1/16" | 2.0625 | 52.3875 | 1.0312 | 26.1938
2 5/64" | 2.0781 | 52.7844 | 1.0391 | 26.3922
2 3/32" | 2.0938 | 53.1812 | 1.0469 | 26.5906
2 7/64" | 2.1094 | 53.5781 | 1.0547 | 26.7891
2 1/8" | 2.125 | 53.975 | 1.0625 | 26.9875
2 9/64" | 2.1406 | 54.3719 | 1.0703 | 27.1859
2 5/32" | 2.1562 | 54.7687 | 1.0781 | 27.3844
2 11/64" | 2.1719 | 55.1656 | 1.0859 | 27.5828
2 3/16" | 2.1875 | 55.5625 | 1.0938 | 27.7812
2 13/64" | 2.2031 | 55.9594 | 1.1016 | 27.9797
2 7/32" | 2.2188 | 56.3563 | 1.1094 | 28.1781
2 15/64" | 2.2344 | 56.7531 | 1.1172 | 28.3766
2 1/4" | 2.25 | 57.15 | 1.125 | 28.575
2 17/64" | 2.2656 | 57.5469 | 1.1328 | 28.7734
2 9/32" | 2.2812 | 57.9438 | 1.1406 | 28.9719
2 19/64" | 2.2969 | 58.3406 | 1.1484 | 29.1703
2 5/16" | 2.3125 | 58.7375 | 1.1562 | 29.3687
2 21/64" | 2.3281 | 59.1344 | 1.1641 | 29.5672
2 11/32" | 2.3438 | 59.5312 | 1.1719 | 29.7656
2 23/64" | 2.3594 | 59.9281 | 1.1797 | 29.9641
2 3/8" | 2.375 | 60.325 | 1.1875 | 30.1625
2 25/64" | 2.3906 | 60.7219 | 1.1953 | 30.3609
2 13/32" | 2.4062 | 61.1187 | 1.2031 | 30.5594
2 27/64" | 2.4219 | 61.5156 | 1.2109 | 30.7578
2 7/16" | 2.4375 | 61.9125 | 1.2188 | 30.9563
2 29/64" | 2.4531 | 62.3094 | 1.2266 | 31.1547
2 15/32" | 2.4688 | 62.7062 | 1.2344 | 31.3531
2 31/64" | 2.4844 | 63.1031 | 1.2422 | 31.5516
2 1/2" | 2.5 | 63.5 | 1.25 | 31.75
2 33/64" | 2.5156 | 63.8969 | 1.2578 | 31.9484
2 17/32" | 2.5312 | 64.2938 | 1.2656 | 32.1469
2 35/64" | 2.5469 | 64.6906 | 1.2734 | 32.3453
2 9/16" | 2.5625 | 65.0875 | 1.2812 | 32.5438
2 37/64" | 2.5781 | 65.4844 | 1.2891 | 32.7422
2 19/32" | 2.5938 | 65.8812 | 1.2969 | 32.9406
2 39/64" | 2.6094 | 66.2781 | 1.3047 | 33.1391
2 5/8" | 2.625 | 66.675 | 1.3125 | 33.3375
2 41/64" | 2.6406 | 67.0719 | 1.3203 | 33.5359
2 21/32" | 2.6562 | 67.4688 | 1.3281 | 33.7344
2 43/64" | 2.6719 | 67.8656 | 1.3359 | 33.9328
2 11/16" | 2.6875 | 68.2625 | 1.3438 | 34.1313
2 45/64" | 2.7031 | 68.6594 | 1.3516 | 34.3297
2 23/32" | 2.7188 | 69.0563 | 1.3594 | 34.5281
2 47/64" | 2.7344 | 69.4531 | 1.3672 | 34.7266
2 3/4" | 2.75 | 69.85 | 1.375 | 34.925
2 49/64" | 2.7656 | 70.2469 | 1.3828 | 35.1234
2 25/32" | 2.7812 | 70.6437 | 1.3906 | 35.3219
2 51/64" | 2.7969 | 71.0406 | 1.3984 | 35.5203
2 13/16" | 2.8125 | 71.4375 | 1.4062 | 35.7188
2 53/64" | 2.8281 | 71.8344 | 1.4141 | 35.9172
2 27/32" | 2.8438 | 72.2313 | 1.4219 | 36.1156
2 55/64" | 2.8594 | 72.6281 | 1.4297 | 36.3141
2 7/8" | 2.875 | 73.025 | 1.4375 | 36.5125
2 57/64" | 2.8906 | 73.4219 | 1.4453 | 36.7109
2 29/32" | 2.9062 | 73.8187 | 1.4531 | 36.9094
2 59/64" | 2.9219 | 74.2156 | 1.4609 | 37.1078
2 15/16" | 2.9375 | 74.6125 | 1.4688 | 37.3062
2 61/64" | 2.9531 | 75.0094 | 1.4766 | 37.5047
2 31/32" | 2.9688 | 75.4062 | 1.4844 | 37.7031
2 63/64" | 2.9844 | 75.8031 | 1.4922 | 37.9016
3" | 3 | 76.2 | 1.5 | 38.1
3 1/64" | 3.0156 | 76.5969 | 1.5078 | 38.2984
3 1/32" | 3.0312 | 76.9938 | 1.5156 | 38.4969
3 3/64" | 3.0469 | 77.3906 | 1.5234 | 38.6953
3 1/16" | 3.0625 | 77.7875 | 1.5312 | 38.8937
3 5/64" | 3.0781 | 78.1844 | 1.5391 | 39.0922
3 3/32" | 3.0938 | 78.5812 | 1.5469 | 39.2906
3 7/64" | 3.1094 | 78.9781 | 1.5547 | 39.4891
3 1/8" | 3.125 | 79.375 | 1.5625 | 39.6875
3 9/64" | 3.1406 | 79.7719 | 1.5703 | 39.8859
3 5/32" | 3.1562 | 80.1688 | 1.5781 | 40.0844
3 11/64" | 3.1719 | 80.5656 | 1.5859 | 40.2828
3 3/16" | 3.1875 | 80.9625 | 1.5938 | 40.4813
3 13/64" | 3.2031 | 81.3594 | 1.6016 | 40.6797
3 7/32" | 3.2188 | 81.7562 | 1.6094 | 40.8781
3 15/64" | 3.2344 | 82.1531 | 1.6172 | 41.0766
3 1/4" | 3.25 | 82.55 | 1.625 | 41.275
3 17/64" | 3.2656 | 82.9469 | 1.6328 | 41.4734
3 9/32" | 3.2812 | 83.3438 | 1.6406 | 41.6719
3 19/64" | 3.2969 | 83.7406 | 1.6484 | 41.8703
3 5/16" | 3.3125 | 84.1375 | 1.6562 | 42.0688
3 21/64" | 3.3281 | 84.5344 | 1.6641 | 42.2672
3 11/32" | 3.3438 | 84.9313 | 1.6719 | 42.4656
3 23/64" | 3.3594 | 85.3281 | 1.6797 | 42.6641
3 3/8" | 3.375 | 85.725 | 1.6875 | 42.8625
3 25/64" | 3.3906 | 86.1219 | 1.6953 | 43.0609
3 13/32" | 3.4062 | 86.5187 | 1.7031 | 43.2594
3 27/64" | 3.4219 | 86.9156 | 1.7109 | 43.4578
3 7/16" | 3.4375 | 87.3125 | 1.7188 | 43.6562
3 29/64" | 3.4531 | 87.7094 | 1.7266 | 43.8547
3 15/32" | 3.4688 | 88.1063 | 1.7344 | 44.0531
3 31/64" | 3.4844 | 88.5031 | 1.7422 | 44.2516
3 1/2" | 3.5 | 88.9 | 1.75 | 44.45
3 33/64" | 3.5156 | 89.2969 | 1.7578 | 44.6484
3 17/32" | 3.5312 | 89.6937 | 1.7656 | 44.8469
3 35/64" | 3.5469 | 90.0906 | 1.7734 | 45.0453
3 9/16" | 3.5625 | 90.4875 | 1.7812 | 45.2437
3 37/64" | 3.5781 | 90.8844 | 1.7891 | 45.4422
3 19/32" | 3.5938 | 91.2812 | 1.7969 | 45.6406
3 39/64" | 3.6094 | 91.6781 | 1.8047 | 45.8391
3 5/8" | 3.625 | 92.075 | 1.8125 | 46.0375
3 41/64" | 3.6406 | 92.4719 | 1.8203 | 46.2359
3 21/32" | 3.6562 | 92.8688 | 1.8281 | 46.4344
3 43/64" | 3.6719 | 93.2656 | 1.8359 | 46.6328
3 11/16" | 3.6875 | 93.6625 | 1.8438 | 46.8312
3 45/64" | 3.7031 | 94.0594 | 1.8516 | 47.0297
3 23/32" | 3.7188 | 94.4562 | 1.8594 | 47.2281
3 47/64" | 3.7344 | 94.8531 | 1.8672 | 47.4266
3 3/4" | 3.75 | 95.25 | 1.875 | 47.625
3 49/64" | 3.7656 | 95.6469 | 1.8828 | 47.8234
3 25/32" | 3.7812 | 96.0438 | 1.8906 | 48.0219
3 51/64" | 3.7969 | 96.4406 | 1.8984 | 48.2203
3 13/16" | 3.8125 | 96.8375 | 1.9062 | 48.4188
3 53/64" | 3.8281 | 97.2344 | 1.9141 | 48.6172
3 27/32" | 3.8438 | 97.6312 | 1.9219 | 48.8156
3 55/64" | 3.8594 | 98.0281 | 1.9297 | 49.0141
3 7/8" | 3.875 | 98.425 | 1.9375 | 49.2125
3 57/64" | 3.8906 | 98.8219 | 1.9453 | 49.4109
3 29/32" | 3.9062 | 99.2188 | 1.9531 | 49.6094
3 59/64" | 3.9219 | 99.6156 | 1.9609 | 49.8078
3 15/16" | 3.9375 | 100.0125 | 1.9688 | 50.0063
3 61/64" | 3.9531 | 100.4094 | 1.9766 | 50.2047
3 31/32" | 3.9688 | 100.8063 | 1.9844 | 50.4031
3 63/64" | 3.9844 | 101.2031 | 1.9922 | 50.6016
4" | 4 | 101.6 | 2 | 50.8

## Calcul
Calculs internes — ne pas modifier
| Cote (convertisseur) |  | Épaisseur (avances) |  | Paramètres avances |  | Diamètre (recherche) |  |  | Épaisseur (recherche)
| Texte | 5/16 | Texte | 1/2 | Matière n° | 1 | Texte |  |  | Texte
| Pos. espace | 0 | Pos. espace | 0 | Base (1 dur, 2 mou) | 1 | Pos. espace | 0 |  | Pos. espace | 0
| Entier | 0 | Entier | 0 | Matière atelier | 1 | Entier | 0 |  | Entier | 0
| Partie | 5/16 | Partie | 1/2 | Type n° | 1 | Partie |  |  | Partie
| Pos. / | 2 | Pos. / | 2 | Genre voulu | straight | Pos. / | 0 |  | Pos. / | 0
| Pos. . | 0 | Pos. . | 0 | Direction | upcut | Pos. . | 0 |  | Pos. . | 0
| Valeur | 0.3125 | Valeur | 0.5 | Épaisseur po | 0.5 | Valeur |  |  | Valeur
| En pouces | 0.3125 | En pouces | 0.5 | Habitude atelier | 160–180 po/min | En pouces |  |  | En pouces
| Dénominateur | 16
| Crans | 5
[8 empty] | Correspondances convertisseur (index des outils par choix) |  |  |  |  | Recherche (clé de tri) | Table end mills (données statiques Onsrud + calculs)
[9 empty] | Choix 1 | Choix 2 | Choix 3 |  |  | id | dia | loc | fl | kind | dir | mpn | loc_txt | note | type | ser_h | cmin_h | cmax_h | rec_h | app_h | gen_h | ons_h | ser_s | cmin_s | cmax_s | rec_s | app_s | gen_s | ons_s | ser | cmin | cmax | rec | app | gen | ons | passes | per | ratio | mult | cmid | locst | elig | dirok | rpmA | feedA | prod | score | exc | diakey | rep | grp | final | loworder
[12 empty] | 9900087.501 |  | EM0001 | 0.25 | 0.375 | 2 | chamfer |  | DMASOL-230926 | A-2-A-3 | 45º Chamfer End | End Mill |  | 0.004 | 0.006 | 0 | 0 | 1 | 0 |  | 0.0048 | 0.0072 | 0 | 0 | 1 | 0 | 0 | 0.004 | 0.006 | 0 | 0 | 1 | 0 | 2 | 0.25 | 1 | 1 | 0.005 | 0 | 0 | 0 | 23000 | 230 | 115 | 4800115.0246 | -0.125 |  | 0 | 0 |  |  | Top 1 | 43 | 26
[12 empty] | 9909900.002 |  | EM0002 | 0.039 | 0.20312 | 2 | straight | Upcut | 49839 | A-1-A-1 |  | End Mill |  | 0.000624 | 0.000936 | 0 | 0 | 1 | 0 |  | 0.0007488 | 0.0011232 | 0 | 0 | 1 | 0 | 0 | 0.000624 | 0.000936 | 0 | 0 | 1 | 0 | 13 | 0.038462 | 0.98619 | 1 | 0.00078 | 0 | 0 | 1 | 23000 | 35.88 | 2.76 | 1003700003.0037 | -0.29688 |  | 0 | 0 |  |  | Top 2 | 11 | 66
[12 empty] | 9909900.003 |  | EM0003 | 0.125 | 0.5 | 1 | straight | Upcut | 63-763 | A-1-A-2 |  | End Mill | 63-750 | 0.004 | 0.006 | 0 | 0 | 0 | 18000 | 63-750 | 0.004 | 0.006 | 3 | 1 | 0 | 18000 | 63-750 | 0.004 | 0.006 | 0 | 0 | 0 | 18000 | 4 | 0.125 | 1 | 1 | 0.005 | 1 | 1 | 1 | 23000 | 115 | 28.75 | 1104600029.012 | 0 | 10000110.46 | 0 | 1114630040.012 | 1104600029.012 |  | Top 3 | 8 | 75
[12 empty] | 9909900.004 |  | EM0004 | 0.25 | 0.375 | 1 | straight | Upcut | 63-774 | A-1-A-3 | ARMTEC | End Mill | 63-750 | 0.008 | 0.012 | 0 | 0 | 0 | 18000 | 63-750 | 0.008 | 0.012 | 3 | 1 | 0 | 18000 | 63-750 | 0.008 | 0.012 | 0 | 0 | 0 | 18000 | 2 | 0.25 | 1 | 1 | 0.01 | 0 | 0 | 1 | 23000 | 230 | 115 | 1104800115.0246 | -0.125 |  | 0 | 0 |  |  | Top 4 | 49 | 60
[12 empty] | 9909900.005 |  | EM0005 | 0.125 | 0.5 | 1 | straight | Upcut | 63-712 | A-1-A-4 |  | End Mill | 63-700 | 0.006 | 0.008 | 3 | 1 | 0 | 18000 |  | 0.0024 | 0.0036 | 0 | 0 | 1 | 0 | 63-700 | 0.006 | 0.008 | 3 | 1 | 0 | 18000 | 4 | 0.125 | 1 | 1 | 0.007 | 1 | 1 | 1 | 23000 | 161 | 40.25 | 1114630040.012 | 0 | 10000111.463 | 1 | 1114630040.012 | 11114630040.012 |  | Top 5 | 5 | 50
[12 empty] | 9909900.006 |  | EM0006 | 0.1875 | 0.375 | 1 | straight | Upcut | 63-717 | A-1-B-1 |  | End Mill | 63-700 | 0.008 | 0.01 | 3 | 1 | 0 | 18000 |  | 0.0036 | 0.0054 | 0 | 0 | 1 | 0 | 63-700 | 0.008 | 0.01 | 3 | 1 | 0 | 18000 | 3 | 0.16667 | 0.88889 | 1 | 0.009 | 0 | 0 | 1 | 23000 | 207 | 69 | 1114730069.0184 | -0.125 |  | 0 | 0 |  |  |  |  | 27
[12 empty] | 9909900.007 |  | EM0007 | 0.1875 | 0.375 | 1 | straight | Upcut | 63-767 | A-1-B-2 |  | End Mill | 63-750 | 0.006 | 0.008 | 0 | 0 | 0 | 18000 | 63-750 | 0.006 | 0.008 | 3 | 1 | 0 | 18000 | 63-750 | 0.006 | 0.008 | 0 | 0 | 0 | 18000 | 3 | 0.16667 | 0.88889 | 1 | 0.007 | 0 | 0 | 1 | 23000 | 161 | 53.6667 | 1104700054.0184 | -0.125 |  | 0 | 0 |  |  |  |  | 29
[12 empty] | 9900028.948 |  | EM0008 | 0.25 | 0.75 | 1 | straight | Upcut | 63-725 | A-1-B-3 |  | End Mill | 63-700 | 0.01 | 0.012 | 3 | 1 | 0 | 18000 |  | 0.0048 | 0.0072 | 0 | 0 | 1 | 0 | 63-700 | 0.01 | 0.012 | 3 | 1 | 0 | 18000 | 2 | 0.25 | 1 | 1 | 0.011 | 1 | 1 | 1 | 23000 | 253 | 126.5 | 1114830126.0243 | 0.25 | 9750111.483 | 1 | 1114830126.0243 | 11114830126.0242 |  |  |  | 38
[12 empty] | 9909900.009 |  | EM0009 | 0.1875 | 0.625 | 1 | straight | Downcut | 62-718 | A-1-B-4 |  | End Mill | 62-700 | 0.008 | 0.01 | 0 | 1 | 0 | 18000 |  | 0.0036 | 0.0054 | 0 | 0 | 1 | 0 | 62-700 | 0.008 | 0.01 | 0 | 1 | 0 | 18000 | 3 | 0.16667 | 0.88889 | 1 | 0.009 | 1 | 1 | 0 | 23000 | 207 | 69 | 114700069.0181 | 0.125 | -124988.53 | 0 | 1114720069.0175 | 114700069.0181 |  |  |  | 54
[12 empty] | 9900078.71 |  | EM0010 | 0.375 | 0.75 | 1 | straight | Upcut | 63-781 | A-1-C-1 |  | End Mill | 63-750 | 0.008 | 0.012 | 0 | 0 | 0 | 18000 | 63-750 | 0.008 | 0.012 | 3 | 1 | 0 | 18000 | 63-750 | 0.008 | 0.012 | 0 | 0 | 0 | 18000 | 2 | 0.25 | 0.66667 | 1 | 0.01 | 1 | 1 | 1 | 23000 | 230 | 115 | 1104800115.0368 | 0.25 | 9750110.48 | 0 | 1114830126.0368 | 1104800115.0367 |  |  |  | 71
[12 empty] | 9909900.011 |  | EM0011 | 0.375 | 0.625 | 2 | straight | Upcut | 66-321 | A-1-C-2 | Pocket, Surface | End Mill | 66-300 | 0.006 | 0.008 | 0 | 1 | 0 | 18000 | 66-300 | 0.006 | 0.008 | 0 | 1 | 0 | 18000 | 66-300 | 0.006 | 0.008 | 0 | 1 | 0 | 18000 | 2 | 0.25 | 0.66667 | 1 | 0.007 | 1 | 1 | 1 | 23000 | 322 | 161 | 1114800161.0369 | 0.125 | 9875111.48 | 1 | 1114830126.0368 | 11114830126.0367 |  |  |  | 42
[12 empty] | 9900079.932 |  | EM0012 | 0.25 | 1.5 | 1 | straight | Downcut | 62-727 | A-1-C-3 |  | End Mill | 62-700 | 0.01 | 0.012 | 0 | 1 | 0 | 18000 |  | 0.0048 | 0.0072 | 0 | 0 | 1 | 0 | 62-700 | 0.01 | 0.012 | 0 | 1 | 0 | 18000 | 2 | 0.25 | 1 | 1 | 0.011 | 1 | 1 | 0 | 23000 | 253 | 126.5 | 114800126.0235 | 1 | -999988.52 | 0 | 1114830126.0243 | 114800126.0235 |  |  |  | 78
[12 empty] | 9900022.923 |  | EM0013 | 0.25 | 1.5 | 1 | straight | Upcut | 65-109 | A-1-C-4 | Stronger core 8x Diameter | End Mill |  | 0.004 | 0.006 | 0 | 1 | 1 | 0 |  | 0.0048 | 0.0072 | 0 | 1 | 1 | 0 | 0 | 0.004 | 0.006 | 0 | 1 | 1 | 0 | 2 | 0.25 | 1 | 1 | 0.005 | 1 | 1 | 1 | 23000 | 115 | 57.5 | 1014800058.0235 | 1 | 9000101.48 | 0 | 1114830126.0243 | 1014800058.0235 |  |  |  | 61
[12 empty] | 9909900.014 |  | EM0014 | 0.125 | 0.5 | 1 | straight | Downcut | 62-712 | A-1-D-1 |  | End Mill | 62-700 | 0.006 | 0.008 | 0 | 1 | 0 | 18000 |  | 0.0024 | 0.0036 | 0 | 0 | 1 | 0 | 62-700 | 0.006 | 0.008 | 0 | 1 | 0 | 18000 | 4 | 0.125 | 1 | 1 | 0.007 | 1 | 1 | 0 | 23000 | 161 | 40.25 | 114600040.012 | 0 | 11.46 | 0 | 1114630040.012 | 114600040.012 |  |  |  | 30
[12 empty] | 9909900.015 |  | EM0015 | 0.25 | 0.75 | 1 | straight | Upcut | 63-775 | A-1-D-2 |  | End Mill | 63-750 | 0.008 | 0.012 | 0 | 0 | 0 | 18000 | 63-750 | 0.008 | 0.012 | 3 | 1 | 0 | 18000 | 63-750 | 0.008 | 0.012 | 0 | 0 | 0 | 18000 | 2 | 0.25 | 1 | 1 | 0.01 | 1 | 1 | 1 | 23000 | 230 | 115 | 1104800115.0243 | 0.25 | 9750110.48 | 0 | 1114830126.0243 | 1104800115.0242 |  |  |  | 31
[12 empty] | 9900023.826 |  | EM0016 | 0.25 | 1.25 | 1 | straight | Upcut | 63-776 | A-1-D-3 |  | End Mill | 63-750 | 0.008 | 0.012 | 0 | 0 | 0 | 18000 | 63-750 | 0.008 | 0.012 | 3 | 1 | 0 | 18000 | 63-750 | 0.008 | 0.012 | 0 | 0 | 0 | 18000 | 2 | 0.25 | 1 | 1 | 0.01 | 1 | 1 | 1 | 23000 | 230 | 115 | 1104800115.0238 | 0.75 | 9250110.48 | 0 | 1114830126.0243 | 1104800115.0237 |  |  |  | 33
[12 empty] | 9900037.417 |  | EM0017 | 0.25 | 1.5 | 1 | straight | Upcut | 63-777 | A-1-D-4 |  | End Mill | 63-750 | 0.008 | 0.012 | 0 | 0 | 0 | 18000 | 63-750 | 0.008 | 0.012 | 3 | 1 | 0 | 18000 | 63-750 | 0.008 | 0.012 | 0 | 0 | 0 | 18000 | 2 | 0.25 | 1 | 1 | 0.01 | 1 | 1 | 1 | 23000 | 230 | 115 | 1104800115.0235 | 1 | 9000110.48 | 0 | 1114830126.0243 | 1104800115.0235 |  |  |  | 73
[12 empty] | 9909900.018 |  | EM0018 | 0.125 | 0.75 | 1 | straight | Upcut | 63-707 | A-1-E-1 |  | End Mill | 63-700 | 0.006 | 0.008 | 3 | 1 | 0 | 18000 |  | 0.0024 | 0.0036 | 0 | 0 | 1 | 0 | 63-700 | 0.006 | 0.008 | 3 | 1 | 0 | 18000 | 4 | 0.125 | 1 | 1 | 0.007 | 1 | 1 | 1 | 23000 | 161 | 40.25 | 1114630040.0117 | 0.25 | 9750111.463 | 0 | 1114630040.012 | 1114630040.0117 |  |  |  | 76
[12 empty] | 9909900.019 |  | EM0019 | 0.375 | 0.75 | 1 | straight | Upcut | 63-731 | A-1-G-1 | Black Acrylic | End Mill | 63-700 | 0.01 | 0.012 | 3 | 1 | 0 | 18000 |  | 0.0072 | 0.0108 | 0 | 0 | 1 | 0 | 63-700 | 0.01 | 0.012 | 3 | 1 | 0 | 18000 | 2 | 0.25 | 0.66667 | 1 | 0.011 | 1 | 1 | 1 | 23000 | 253 | 126.5 | 1114830126.0368 | 0.25 | 9750111.483 | 0 | 1114830126.0368 | 1114830126.0367 |  |  |  | 56
[12 empty] | 97400.02 |  | EM0020 | 0.5 | 1.625 | 1 | straight | Upcut | 63-740 | A-1-G-2 |  | End Mill | 63-700 | 0.012 | 0.016 | 0 | 1 | 0 | 18000 |  | 0.0096 | 0.0144 | 0 | 0 | 1 | 0 | 63-700 | 0.012 | 0.016 | 0 | 1 | 0 | 18000 | 1 | 0.5 | 1 | 1 | 0.014 | 1 | 1 | 1 | 20000 | 280 | 280 | 1114900280.0484 | 1.125 | 8875111.49 | 0 | 1114900280.0491 | 1114900280.0484 |  |  |  | 57
[12 empty] | 9909900.021 |  | EM0021 | 0.375 | 1.5 | 1 | straight | Upcut | 897424 | A-1-G-3 |  | End Mill |  | 0.006 | 0.009 | 0 | 1 | 1 | 0 |  | 0.0072 | 0.0108 | 0 | 0 | 1 | 0 | 0 | 0.006 | 0.009 | 0 | 1 | 1 | 0 | 2 | 0.25 | 0.66667 | 1 | 0.0075 | 1 | 1 | 1 | 23000 | 172.5 | 86.25 | 1014800086.036 | 1 | 9000101.48 | 0 | 1114830126.0368 | 1014800086.036 |  |  |  | 55
[12 empty] | 9909900.022 |  | EM0022 | 0.375 | 0.875 | 3 | straight | Upcut | 88300409 | A-1-H-1 |  | End Mill |  | 0.006 | 0.009 | 0 | 0 | 1 | 0 |  | 0.0072 | 0.0108 | 0 | 0 | 1 | 0 | 0 | 0.006 | 0.009 | 0 | 0 | 1 | 0 | 2 | 0.25 | 0.66667 | 1 | 0.0075 | 1 | 0 | 1 | 23000 | 517.5 | 258.75 | 1004800259.0366 | 0.375 |  | 0 | 0 |  |  |  |  | 23
[10 empty] | 1 |  | 25025.413 |  | EM0023 | 0.375 | 1.5 | 3 | straight | Upcut | 86300909 | A-1-H-2 | 3/8" Long LOC | End Mill |  | 0.006 | 0.009 | 0 | 0 | 1 | 0 |  | 0.0072 | 0.0108 | 0 | 0 | 1 | 0 | 0 | 0.006 | 0.009 | 0 | 0 | 1 | 0 | 2 | 0.25 | 0.66667 | 1 | 0.0075 | 1 | 0 | 1 | 23000 | 517.5 | 258.75 | 1004800259.036 | 1 |  | 0 | 0 |  |  |  |  | 24
[10 empty] | 2 |  | 25025.414 |  | EM0024 | 0.5 | 2 | 3 | straight | Upcut | 86301109 | A-1-H-3 |  | End Mill |  | 0.008 | 0.012 | 0 | 0 | 1 | 0 |  | 0.0096 | 0.0144 | 0 | 0 | 1 | 0 | 0 | 0.008 | 0.012 | 0 | 0 | 1 | 0 | 1 | 0.5 | 1 | 1 | 0.01 | 1 | 0 | 1 | 20000 | 600 | 600 | 1004900600.048 | 1.5 |  | 0 | 0 |  |  |  |  | 25
[10 empty] | 3 |  | 25037.525 |  | EM0025 | 0.25 | 0.5 | 3 | straight | Upcut | 88300209 | A-1-H-4 | Clear Charge | End Mill |  | 0.004 | 0.006 | 0 | 0 | 1 | 0 |  | 0.0048 | 0.0072 | 0 | 0 | 1 | 0 | 0 | 0.004 | 0.006 | 0 | 0 | 1 | 0 | 2 | 0.25 | 1 | 1 | 0.005 | 1 | 0 | 1 | 23000 | 345 | 172.5 | 1004800173.0245 | 0 |  | 0 | 0 |  |  |  |  | 28
[12 empty] | 3920.3385 |  | EM0026 | 0.125 | 0.375 | 1 | straight | Right | 709508 | A-1-H-4 |  | End Mill |  | 0.002 | 0.003 | 0 | 1 | 1 | 0 |  | 0.0024 | 0.0036 | 0 | 1 | 1 | 0 | 0 | 0.002 | 0.003 | 0 | 1 | 1 | 0 | 4 | 0.125 | 1 | 1 | 0.0025 | 0 | 0 | 0 | 23000 | 57.5 | 14.375 | 14600014.0121 | -0.125 |  | 0 | 0 |  |  |  |  | 49
[12 empty] | 12550.027 |  | EM0027 | 0.5 | 2.125 | 2 | straight | Upcut | 52-706 | A-1-I-1 | Long LOC | End Mill |  | 0.008 | 0.012 | 0 | 0 | 1 | 0 | 52-700 | 0.012 | 0.014 | 3 | 1 | 0 | 18000 | 0 | 0.008 | 0.012 | 0 | 0 | 1 | 0 | 1 | 0.5 | 1 | 1 | 0.01 | 1 | 0 | 1 | 20000 | 400 | 400 | 1004900400.0479 | 1.625 |  | 0 | 0 |  |  |  |  | 32
[10 empty] | 4 |  | 25037.528 |  | EM0028 | 0.5 | 0.406 | 2 | chamfer |  | 37-61 | A-1-J-1 | V grooving or beveling 90º | End Mill |  | 0.008 | 0.012 | 0 | 1 | 1 | 0 |  | 0.0096 | 0.0144 | 0 | 1 | 1 | 0 | 0 | 0.008 | 0.012 | 0 | 1 | 1 | 0 | 1 | 0.5 | 1 | 1 | 0.01 | 0 | 0 | 0 | 20000 | 400 | 400 | 14900400.0496 | -0.094 |  | 0 | 0 |  |  |  |  | 39
[12 empty] | 12550.029 |  | EM0029 | 0.25 | 0.875 | 2 | ball | Upcut | 52-280B | A-1-K-1 | Ball Nose | End Mill | 52-200B/BL | 0.004 | 0.006 | 0 | 1 | 0 | 18000 | 52-200B/BL | 0.004 | 0.006 | 0 | 1 | 0 | 18000 | 52-200B/BL | 0.004 | 0.006 | 0 | 1 | 0 | 18000 | 2 | 0.25 | 1 | 1 | 0.005 | 1 | 0 | 1 | 23000 | 230 | 115 | 1114800115.0241 | 0.375 |  | 0 | 0 |  |  |  |  | 74
[11 empty] | 1 | 18787.53 |  | EM0030 | 0.125 | 0.5 | 2 | ball | Upcut | 52-240B | A-1-K-1 | Ball Nose | End Mill | 52-200B/BL | 0.002 | 0.004 | 0 | 1 | 0 | 18000 | 52-200B/BL | 0.002 | 0.004 | 0 | 1 | 0 | 18000 | 52-200B/BL | 0.002 | 0.004 | 0 | 1 | 0 | 18000 | 4 | 0.125 | 1 | 1 | 0.003 | 1 | 0 | 1 | 23000 | 138 | 34.5 | 1114600035.012 | 0 |  | 0 | 0 |  |  |  |  | 53
[11 empty] | 2 | 18787.531 |  | EM0031 | 0.25 | 0.125 | 1 | chamfer |  | 61025002 | A-1-K-1 | Countersink 82º | End Mill |  | 0.004 | 0.006 | 0 | 0 | 1 | 0 |  | 0.0048 | 0.0072 | 0 | 0 | 1 | 0 | 0 | 0.004 | 0.006 | 0 | 0 | 1 | 0 | 2 | 0.25 | 1 | 1 | 0.005 | 0 | 0 | 0 | 23000 | 115 | 57.5 | 4800058.0249 | -0.375 |  | 0 | 0 |  |  |  |  | 40
[10 empty] | 5 |  | 25075.032 |  | EM0032 | 0.125 |  | 1 | chamfer |  | 425-EB30 | A-1-K-1 | Engraving 30º | End Mill |  | 0.002 | 0.003 | 0 | 1 | 1 | 0 |  | 0.0024 | 0.0036 | 0 | 1 | 1 | 0 | 0 | 0.002 | 0.003 | 0 | 1 | 1 | 0 | 4 | 0.125 | 1 | 1 | 0.0025 | 2 | 0 | 0 | 23000 | 57.5 | 14.375 | 14600014.0035 | 99 |  | 0 | 0 |  |  |  |  | 36
[11 empty] | 3 | 18812.533 |  | EM0033 | 0.125 |  | 1 | chamfer | Upcut | 700-1251 | A-1-K-1 | Countersink 82º | End Mill |  | 0.002 | 0.003 | 0 | 0 | 1 | 0 |  | 0.0024 | 0.0036 | 0 | 0 | 1 | 0 | 0 | 0.002 | 0.003 | 0 | 0 | 1 | 0 | 4 | 0.125 | 1 | 1 | 0.0025 | 2 | 0 | 1 | 23000 | 57.5 | 14.375 | 1004600014.0035 | 99 |  | 0 | 0 |  |  |  |  | 37
[12 empty] | 37575.034 |  | EM0034 | 0.5 | 0.875 | 2 | straight | Compression | 60-163PLR | A-1-K-2 | MDF Pockets, discontinued 60-163EC(Replacement) | End Mill |  | 0.008 | 0.012 | 0 | 0 | 1 | 0 |  | 0.0096 | 0.0144 | 0 | 0 | 1 | 0 | 0 | 0.008 | 0.012 | 0 | 0 | 1 | 0 | 1 | 0.5 | 1 | 1 | 0.01 | 1 | 0 | 0 | 20000 | 400 | 400 | 4900400.0491 | 0.375 |  | 0 | 0 |  |  |  |  | 41
[12 empty] | 37562.535 |  | EM0035 | 0.75 | 0.24 | 10 | other |  | 899840 | A-1-K-2 | KeySeat | End Mill |  | 0.012 | 0.018 | 0 | 1 | 1 | 0 |  | 0.0144 | 0.0216 | 0 | 1 | 1 | 0 | 0 | 0.012 | 0.018 | 0 | 1 | 1 | 0 | 1 | 0.5 | 0.66667 | 1 | 0.015 | 0 | 0 | 0 | 23000 | 3450 | 3450 | 14903450.0748 | -0.26 |  | 0 | 0 |  |  |  |  | 85
[10 empty] | 6 |  | 25150.036 |  | EM0036 | 0.098 | 0.25 | 4 | other | Right | 71020-C3 | A-1-K-3 | Small thread | End Mill |  | 0.001568 | 0.002352 | 0 | 1 | 1 | 0 |  | 0.0018816 | 0.0028224 | 0 | 1 | 1 | 0 | 0 | 0.001568 | 0.002352 | 0 | 1 | 1 | 0 | 6 | 0.083333 | 0.85034 | 1 | 0.00196 | 0 | 0 | 0 | 23000 | 180.32 | 30.0533 | 14400030.0095 | -0.25 |  | 0 | 0 |  |  |  |  | 62
[10 empty] | 7 |  | 25150.037 |  | EM0037 | 0.18 | 0.5 | 4 | other | Right | 71050 | A-1-K-3 | Thread | End Mill |  | 0.00288 | 0.00432 | 0 | 0 | 1 | 0 |  | 0.003456 | 0.005184 | 0 | 0 | 1 | 0 | 0 | 0.00288 | 0.00432 | 0 | 0 | 1 | 0 | 3 | 0.16667 | 0.92593 | 1 | 0.0036 | 1 | 0 | 0 | 23000 | 331.2 | 110.4 | 4700110.0175 | 0 |  | 0 | 0 |  |  |  |  | 35
[12 empty] | 12550.038 |  | EM0038 | 0.375 | 0.5 | 2 | straight | Straight V Flute | 66-123 | A-1-K-3 |  | End Mill |  | 0.006 | 0.009 | 0 | 1 | 1 | 0 |  | 0.0072 | 0.0108 | 0 | 1 | 1 | 0 | 0 | 0.006 | 0.009 | 0 | 1 | 1 | 0 | 2 | 0.25 | 0.66667 | 1 | 0.0075 | 1 | 1 | 0 | 23000 | 345 | 172.5 | 14800173.037 | 0 | 1.48 | 0 | 1114830126.0368 | 14800173.037 |  |  |  | 34
[10 empty] | 8 |  | 25075.039 |  | EM0039 | 1.5 | 0.125 | 16 | other |  | 887050 | A-1-L-1 | KeySeat | End Mill |  | 0.024 | 0.036 | 0 | 0 | 1 | 0 |  | 0.0288 | 0.0432 | 0 | 0 | 1 | 0 | 0 | 0.024 | 0.036 | 0 | 0 | 1 | 0 | 1 | 0.5 | 0.33333 | 1 | 0.03 | 0 | 0 | 0 | 23000 | 11040 | 11040 | 4909999.1499 | -0.375 |  | 0 | 0 |  |  |  |  | 43
[10 empty] | 9 |  | 25125.04 |  | EM0040 | 0.375 | 1.125 | 1 | straight | Upcut | 63-783 | A-1-E-2 |  | End Mill | 63-750 | 0.008 | 0.012 | 0 | 0 | 0 | 18000 | 63-750 | 0.008 | 0.012 | 3 | 1 | 0 | 18000 | 63-750 | 0.008 | 0.012 | 0 | 0 | 0 | 18000 | 2 | 0.25 | 0.66667 | 1 | 0.01 | 1 | 1 | 1 | 23000 | 230 | 115 | 1104800115.0364 | 0.625 | 9375110.48 | 0 | 1114830126.0368 | 1104800115.0364 |  |  |  | 46
[10 empty] | 10 |  | 25150.041 |  | EM0041 | 0.375 | 1.625 | 1 | straight | Upcut | 63-735 | A-1-E-3 |  | End Mill | 63-700 | 0.01 | 0.012 | 3 | 1 | 0 | 18000 |  | 0.0072 | 0.0108 | 0 | 0 | 1 | 0 | 63-700 | 0.01 | 0.012 | 3 | 1 | 0 | 18000 | 2 | 0.25 | 0.66667 | 1 | 0.011 | 1 | 1 | 1 | 23000 | 253 | 126.5 | 1114830126.0359 | 1.125 | 8875111.483 | 0 | 1114830126.0368 | 1114830126.0359 |  |  |  | 64
[12 empty] | 12575.042 |  | EM0042 | 0.0625 | 0.25 | 1 | straight | Upcut | 63-701 | A-1-F-1 |  | End Mill | 63-700 | 0.002 | 0.004 | 3 | 1 | 0 | 18000 |  | 0.0012 | 0.0018 | 0 | 0 | 1 | 0 | 63-700 | 0.002 | 0.004 | 3 | 1 | 0 | 18000 | 8 | 0.0625 | 1 | 1 | 0.003 | 0 | 0 | 1 | 23000 | 69 | 8.625 | 1114230009.006 | -0.25 |  | 0 | 0 |  |  |  |  | 45
[12 empty] | 37575.043 |  | EM0043 | 0.5 | 0.875 | 2 | straight | Upcut | 66-327 | A-1-F-2 |  | End Mill | 66-300 | 0.006 | 0.008 | 0 | 1 | 0 | 18000 | 66-300 | 0.006 | 0.008 | 0 | 1 | 0 | 18000 | 66-300 | 0.006 | 0.008 | 0 | 1 | 0 | 18000 | 1 | 0.5 | 1 | 1 | 0.007 | 1 | 1 | 1 | 20000 | 280 | 280 | 1114900280.0491 | 0.375 | 9625111.49 | 1 | 1114900280.0491 | 11114900280.0491 |  |  |  | 47
[12 empty] | 50162.544 |  | EM0044 | 0.5 | 1.75 | 2 | straight | Upcut | 52-704 | A-1-F-3 |  | End Mill |  | 0.008 | 0.012 | 0 | 0 | 1 | 0 | 52-700 | 0.012 | 0.014 | 3 | 1 | 0 | 18000 | 0 | 0.008 | 0.012 | 0 | 0 | 1 | 0 | 1 | 0.5 | 1 | 1 | 0.01 | 1 | 0 | 1 | 20000 | 400 | 400 | 1004900400.0482 | 1.25 |  | 0 | 0 |  |  |  |  | 65
[12 empty] | 37650.045 |  | EM0045 | 0.5 |  | 1 | chamfer | Right | 700-5002 | A-1-J-1 | Countersink 90º | End Mill |  | 0.008 | 0.012 | 0 | 0 | 1 | 0 |  | 0.0096 | 0.0144 | 0 | 0 | 1 | 0 | 0 | 0.008 | 0.012 | 0 | 0 | 1 | 0 | 1 | 0.5 | 1 | 1 | 0.01 | 2 | 0 | 0 | 20000 | 200 | 200 | 4900200.041 | 99 |  | 0 | 0 |  |  |  |  | 72
[12 empty] | 37587.546 |  | EM0046 | 0.5 |  | 1 | chamfer | Right | 700-5001 | A-1-J-1 | Countersink 82º | End Mill |  | 0.008 | 0.012 | 0 | 0 | 1 | 0 |  | 0.0096 | 0.0144 | 0 | 0 | 1 | 0 | 0 | 0.008 | 0.012 | 0 | 0 | 1 | 0 | 1 | 0.5 | 1 | 1 | 0.01 | 2 | 0 | 0 | 20000 | 200 | 200 | 4900200.041 | 99 |  | 0 | 0 |  |  |  |  | 52
[12 empty] | 37650.047 |  | EM0047 | 0.125 | 0.5 | 1 | straight | Upcut | 63-762 | A-1-A-4 |  | End Mill | 63-750 | 0.004 | 0.006 | 0 | 0 | 0 | 18000 | 63-750 | 0.004 | 0.006 | 3 | 1 | 0 | 18000 | 63-750 | 0.004 | 0.006 | 0 | 0 | 0 | 18000 | 4 | 0.125 | 1 | 1 | 0.005 | 1 | 1 | 1 | 23000 | 115 | 28.75 | 1104600029.012 | 0 | 10000110.46 | 0 | 1114630040.012 | 1104600029.012 |  |  |  | 58
[12 empty] | 50200.048 |  | EM0048 | 0.5 | 0.197 | 2 | other |  | 17197 | A-1-J-2 | 5mm Radius | End Mill |  | 0.008 | 0.012 | 0 | 0 | 1 | 0 |  | 0.0096 | 0.0144 | 0 | 0 | 1 | 0 | 0 | 0.008 | 0.012 | 0 | 0 | 1 | 0 | 1 | 0.5 | 1 | 1 | 0.01 | 0 | 0 | 0 | 20000 | 400 | 400 | 4900400.0498 | -0.303 |  | 0 | 0 |  |  |  |  | 67
[10 empty] | 11 |  | 25050.049 |  | EM0049 | 0.1875 | 1.25 | 1 | straight | Upcut | 65-020 | A-1-B-4 | Long LOC | End Mill | 64-000/65-000 | 0.008 | 0.01 | 2 | 1 | 0 | 18000 | 64-000/65-000 | 0.006 | 0.008 | 2 | 1 | 0 | 18000 | 64-000/65-000 | 0.008 | 0.01 | 2 | 1 | 0 | 18000 | 3 | 0.16667 | 0.88889 | 1 | 0.009 | 1 | 1 | 1 | 23000 | 207 | 69 | 1114720069.0175 | 0.75 | 9250111.472 | 1 | 1114720069.0175 | 11114720069.0175 |  |  |  | 44
[12 empty] | 12537.55 |  | EM0050 | 0.25 | 0.75 | 3 | straight | Upcut | 86300409 | A-1-H-1 |  | End Mill |  | 0.004 | 0.006 | 0 | 0 | 1 | 0 |  | 0.0048 | 0.0072 | 0 | 0 | 1 | 0 | 0 | 0.004 | 0.006 | 0 | 0 | 1 | 0 | 2 | 0.25 | 1 | 1 | 0.005 | 1 | 0 | 1 | 23000 | 345 | 172.5 | 1004800173.0243 | 0.25 |  | 0 | 0 |  |  |  |  | 68
[12 empty] | 50212.551 |  | EM0051 | 0.0625 | 0.25 | 1 | straight | Upcut | 63-700 | A-1-F-1 |  | End Mill | 63-700 | 0.002 | 0.004 | 3 | 1 | 0 | 18000 |  | 0.0012 | 0.0018 | 0 | 0 | 1 | 0 | 63-700 | 0.002 | 0.004 | 3 | 1 | 0 | 18000 | 8 | 0.0625 | 1 | 1 | 0.003 | 0 | 0 | 1 | 23000 | 69 | 8.625 | 1114230009.006 | -0.25 |  | 0 | 0 |  |  |  |  | 48
[12 empty] | 50040.652 | [52 empty] | 51
[10 empty] | 12 |  | 25087.553 | [52 empty] | 88
[12 empty] | 12550.054 | [52 empty] | 69
[10 empty] | 13 |  | 25012.555 | [52 empty] | 70
[12 empty] | 22400.056 | [52 empty] | 92
[12 empty] | 22400.057 | [52 empty] | 90
[12 empty] | 50087.558 | [52 empty] | 94
[12 empty] | 75024.059 | [52 empty] | 59
[12 empty] | 9825.06 | [52 empty] | 93
[12 empty] | 18050.061 | [52 empty] | 20
[12 empty] | 37550.062 | [52 empty] | 95
[12 empty] | 150012.563 | [52 empty] | 63
[12 empty] | 37612.564 | [52 empty] | 97
[12 empty] | 37662.565 | [52 empty] | 105
[12 empty] | 6275.066 | [52 empty] | 13
[12 empty] | 50087.567 | [52 empty] | 16
[12 empty] | 50175.068 | [52 empty] | 8
[12 empty] | 59900.069 | [52 empty] | 17
[12 empty] | 59900.07 | [52 empty] | 10
[12 empty] | 12550.071 | [52 empty] | 12
[12 empty] | 50019.772 | [52 empty] | 1
[11 empty] | 4 | 18875.073 | [52 empty] | 2
[10 empty] | 14 |  | 25075.074 | [52 empty] | 3
[12 empty] | 6275.075 | [52 empty] | 4
[12 empty] | 20324.796 | [52 empty] | 5
[12 empty] | 9909900.077 | [52 empty] | 6
[12 empty] | 15891.808 | [52 empty] | 7
[12 empty] | 9909900.079 | [52 empty] | 9
[12 empty] | 9909900.08 | [52 empty] | 11
9909900.081
9909900.082
9909900.083
9909900.084
28800.085
9909900.086
9909900.087
51400.088
9909900.089
65020.09
9909900.091
59900.092
87400.093
67687.594
135880.095
9909900.096
159900.097
9909900.098
9909900.099
9909900.1
9909900.101
9909900.102
9909900.103
9909900.104
203900.105
9909900.106
9909900.107
9909900.108
9909900.109
9909900.11
9909900.111
9909900.112
9909900.113
9909900.114
9909900.115
9909900.116
9909900.117
9909900.118
9909900.119
9909900.12
9909900.121
9909900.122
9909900.123
9909900.124
9909900.125